## 0600_上部工反力
§6. 上部工反力 及び 橋脚自重
6.1 死荷重および雪荷重
(1) 支点反力
[10 empty] | RA |  |  |  |  | RB |  |  |  |  | RC |  |  |  |  | RD
|  | 固定死荷重 D1 | [7 empty] | 1710 |  |  |  |  | 1710 |  |  |  |  | 4250 |  |  |  |  | 4250
|  | 付加死荷重 D2 | [7 empty] | 470 |  |  |  |  | 470 |  |  |  |  | 1050 |  |  |  |  | 1050
|  | 雪荷重 2年確率 | [7 empty] | 0 |  |  |  |  | 0 |  |  |  |  | 0 |  |  |  |  | 0
|  | 雪荷重 10年確率 | [7 empty] | 0 |  |  |  |  | 0 |  |  |  |  | 0 |  |  |  |  | 0
|  | 雪荷重 30年確率 | [7 empty] | 0 |  |  |  |  | 0 |  |  |  |  | 0 |  |  |  |  | 0
(2) 本橋脚の支承の荷重と列車の分担率
1) 起点側桁（B支点）
|  | 支承 |  | 位置 |  |  | D1 |  |  | D2 |  |  | S2 |  |  | S10 |  |  | S30 |  |  | 下り L1 |  |  | 上り L2
|  |  |  | (m) |  |  | (kN) |  |  | (kN) |  |  | (kN) |  |  | (kN) |  |  | (kN)
|  | G1 |  | -2.2 |  |  | 855 |  |  | 235 |  |  | 0 |  |  | 0 |  |  | 0 |  |  | 0.932 |  |  | 0.068
|  | G2 |  | 2.2 |  |  | 855 |  |  | 235 |  |  | 0 |  |  | 0 |  |  | 0 |  |  | 0.068 |  |  | 0.932
|  |  | RB(D1) |  |  | = | 855 |  |  | + | 855 | [11 empty] | = | 1710 |  |  |  | kN
|  |  | RB(D2) |  |  | = | 235 |  |  | + | 235 | [11 empty] | = | 470 |  |  |  | kN
|  |  | RB(S2) |  |  | = | 0 |  |  | + | 0 | [11 empty] | = |  | 0 |  |  | kN
|  |  | RB(S10) |  |  | = | 0 |  |  | + | 0 | [11 empty] | = |  | 0 |  |  | kN
|  |  | RB(S30) |  |  | = | 0 |  |  | + | 0 | [11 empty] | = |  | 0 |  |  | kN
|  |  |  | G1 |  | = | 0.932 |  | + | 0.068 | [12 empty] | = |  | 1
|  |  |  | G2 |  | = | 0.068 |  | + | 0.932 | [12 empty] | = |  | 1
[5 empty] | n | = | 1 |  | + | 1 | [12 empty] | = |  | 2
2) 終点側桁（C支点）
|  | 支承 |  | 位置 |  |  | D1 |  |  | D2 |  |  | S2 |  |  | S10 |  |  | S30 |  |  | 下り L1 |  |  | 上り L2
|  |  |  | (m) |  |  | (kN) |  |  | (kN) |  |  | (kN) |  |  | (kN) |  |  | (kN)
|  | G1 |  | -2.975 |  |  | 1062.5 |  |  | 262.5 |  |  | 0 |  |  | 0 |  |  | 0 |  |  | 0.516 |  |  | -0.016
|  | G2 |  | -1.325 |  |  | 1062.5 |  |  | 262.5 |  |  | 0 |  |  | 0 |  |  | 0 |  |  | 0.369 |  |  | 0.131
|  | G3 |  | 1.325 |  |  | 1062.5 |  |  | 262.5 |  |  | 0 |  |  | 0 |  |  | 0 |  |  | 0.131 |  |  | 0.369
|  | G4 |  | 2.975 |  |  | 1062.5 |  |  | 262.5 |  |  | 0 |  |  | 0 |  |  | 0 |  |  | -0.016 |  |  | 0.516
|  |  | RC(D1) |  |  | = | 1062.5 |  |  | + | 1062.5 |  |  | + | 1062.5 |  |  | + | 1062.5 |  |  |  | = | 4250 |  |  |  | kN
|  |  | RC(D2) |  |  | = | 262.5 |  |  | + | 262.5 |  |  | + | 262.5 |  |  | + | 262.5 |  |  |  | = | 1050 |  |  |  | kN
|  |  | RC(S2) |  |  | = | 0 |  |  | + | 0 |  |  | + | 0 |  |  | + | 0 |  |  |  | = |  | 0 |  |  | kN
|  |  | RC(S10) |  |  | = | 0 |  |  | + | 0 |  |  | + | 0 |  |  | + | 0 |  |  |  | = |  | 0 |  |  | kN
|  |  | RC(S30) |  |  | = | 0 |  |  | + | 0 |  |  | + | 0 |  |  | + | 0 |  |  |  | = |  | 0 |  |  | kN
|  |  |  | G1 |  | = | 0.516 |  |  | + | (-0.016) | [11 empty] | = |  | 0.5
|  |  |  | G2 |  | = | 0.369 |  |  | + | 0.131 | [11 empty] | = |  | 0.5
|  |  |  | G3 |  | = | 0.131 |  |  | + | 0.369 | [11 empty] | = |  | 0.5
|  |  |  | G4 |  | = | -0.016 |  |  | + | 0.516 | [11 empty] | = |  | 0.5
[5 empty] | n | = | 0.5 |  | + | 0.5 |  | + | 0.5 |  | + | 0.5 | [6 empty] | = |  | 2
6.2 橋脚自重
(1) 橋脚の形状
(2) 橋脚く体，フーチングおよび上載土
橋脚く体，フーチングおよび上載土の自重を表 6.2.1 に示す．
表 6.2.1 橋脚く体，フーチングおよび上載土の自重
[8 empty] | V (m3) | [15 empty] | 自重
[24 empty] | γ |  |  | W
[24 empty] | (kN/m3) |  |  | (kN)
|  | はり |  |  |  | V1 |  | 2.500 × 7.700 × 1.500 | [11 empty] | = | 28.875 |  |  | 24.5 |  |  | 707.44
[6 empty] | V2 |  | 0.500 / 6 × (2.500 × 7.700 | [11 empty] | = | 7 |  |  | 24.5 |  |  | 171.5
+ 2.500 × 3.500
+ 2 × (2.500 × 7.700
+ 2.500 × 3.500))
|  | 柱 |  |  |  | V3 |  | 2.500 × 3.500 × 7.200 | [11 empty] | = | 63 |  |  | 24.5 |  |  | 1543.5
|  | フーチング |  |  |  | V4 |  | 7.000 × 8.000 × 2.200 | [11 empty] | = | 123.2 |  |  | 24.5 |  |  | 3018.4
|  | 上載土 |  |  |  | V5 |  | 7.000 × 8.000 × (0.500 + 0.500) / 2 | [11 empty] | = | 28 |  |  | 18 |  |  | 504
[6 empty] | V6 |  | −2.500 × 3.500 × 0.500 | [11 empty] | = | -4.375 |  |  | 18 |  |  | -78.75
はり
[5 empty] | W | = | 707.44 |  |  | + | 171.5 | [11 empty] | = | 878.94 |  |  |  | kN
上載土
[5 empty] | W | = | 504 |  |  | + | (-78.75) | [11 empty] | = | 425.25 |  |  |  | kN
(3) 浮力
[5 empty] | H | = | 0 |  | + | 2.2 | [12 empty] | = |  | 2.2 |  |  | m
|  |  |  | dfmin |  | = | min(0.500, 0.500) | [15 empty] | = |  | 0.5 |  |  | m
(a) 高水位
|  |  |  | hw1 |  | = | 2.200 m
フーチング
[5 empty] | V | = | 56 |  |  | × | max(0, min(0.500 + 2.200, 2.200)) | [11 empty] | = | 123.2 |  |  |  | m3
[5 empty] | N | = | 123.2 |  |  | × | (-10.0) | [11 empty] | = | -1232 |  |  |  | kN
(b) 平水位
|  |  |  | hw2 |  | = | 0.000 m
[5 empty] | N | = | 0.00 kN
(c) 低水位
|  |  |  | hw3 |  | = | 0.000 m
[5 empty] | N | = | 0.00 kN
6.3 列車荷重
(1) 移動荷重による支点反力
①：両側の桁に配置した場合
[5 empty] | RB | = | (50.00 |  |  | × | 1.2 |  | × | 0.2
[6 empty] | + | 170 |  |  | × | (7.600 + 5.600 + 2.800)) | [7 empty] | / | 7.2 |  |  | = | 379.44 |  |  |  | kN
[5 empty] | RA | = | 50 |  | × | 1.2 |  | + | 170 |  |  | × | 3 | − | 379.44 |  |  |  | = | 190.56 |  |  |  | kN
[5 empty] | RC | = | 170 |  |  | × | (0.500 |  |  | + | 3.3 |  | + | 5.3 |  | + | 8.1 |  | + | 10.1
[6 empty] | + | 12.9 |  |  | + | 16.9 |  |  | + | 19.7
[6 empty] | + | 21.700) |  |  | / | 24 | [11 empty] | = | 697.71 |  |  |  | kN
[5 empty] | RD | = | 170 |  |  | × | 9 | − | 697.71 | [9 empty] | = | 832.29 |  |  |  | kN
②：起点側の桁のみに配置した場合
[5 empty] | RB | = | (130.00 |  |  | × | (3.700) |  |  | + | 190 |  |  | × | (5.600 + 7.600)) | [5 empty] | / | 7.2
[23 empty] | = | 415.14 |  |  |  | kN
[5 empty] | RA | = | 130 |  |  | × | 1 | + | 190 |  |  | × | 2 | − | 415.14 |  |  |  | = |  | 94.86 |  |  | kN
[5 empty] | RC | = | 0.00 kN
[5 empty] | RD | = | 0.00 kN
③：終点側の桁のみに配置した場合
[5 empty] | RB | = | 0.00 kN
[5 empty] | RA | = | 0.00 kN
[5 empty] | RC | = | 170 |  |  | × | (1.300 |  |  | + | 3.3 |  | + | 6.1 |  | + | 8.1 |  | + | 10.9
[6 empty] | + | 14.9 |  |  | + | 17.7 |  |  | + | 19.7 |  |  | + | 22.5
[6 empty] | + | 24.500) |  |  | / | 24 | [11 empty] | = | 913.75 |  |  |  | kN
[5 empty] | RD | = | 170 |  |  | × | 10 | − | 913.75 | [9 empty] | = | 786.25 |  |  |  | kN
(2) 衝撃係数
1) 安全性（破壊）および復旧性
起点側桁
|  |  | iF(単線) |  |  | = | 0.542
|  |  | iF(複線) |  |  | = | 0.542 |  | × | (1 − 7.200 / 200) | [12 empty] | = |  | 0.522
終点側桁
|  |  | iF(単線) |  |  | = | 0.591
|  |  | iF(複線) |  |  | = | 0.591 |  | × | (1 − 24.000 / 200) | [12 empty] | = |  | 0.52
2) 使用性および安全性（疲労破壊）
起点側桁
|  |  | iF(単線) |  |  | = | 0.542 |  | × | 0.75 | [12 empty] | = |  | 0.407
|  |  | iF(複線) |  |  | = | 0.522 |  | × | 0.75 | [12 empty] | = |  | 0.392
（安全性（疲労破壊））
|  |  | iF(単線) |  |  | = | 0.407
|  |  | iF(複線) |  |  | = | 0.392
終点側桁
|  |  | iF(単線) |  |  | = | 0.591 |  | × | 0.75 | [12 empty] | = |  | 0.443
|  |  | iF(複線) |  |  | = | 0.52 |  | × | 0.75 | [12 empty] | = |  | 0.39
（安全性（疲労破壊））
|  |  | iF(単線) |  |  | = | 0.443
|  |  | iF(複線) |  |  | = | 0.39
3) 橋脚く体に対する衝撃係数
[5 empty] | DU | = | 7480.00 kN
[5 empty] | DS | = | 2422.44 kN
①：両側の桁に配置した場合
|  |  | L(単線) |  |  | = | 1077.15 kN
|  |  | L(複線) |  |  | = | 2154.30 kN
|  |  | r(単線) |  |  | = | 1 | − | DS | / | (L + DU+ DS) |  |  |  |  | = | 1
[6 empty] | − | 2422.44 |  |  | / | (1077.15 + 7480.00 + 2422.44) | [11 empty] | = |  | 0.779
|  |  | r(複線) |  |  | = | 1 | − | DS | / | (L + DU+ DS) |  |  |  |  | = | 1
[6 empty] | − | 2422.44 |  |  | / | (2154.30 + 7480.00 + 2422.44) | [11 empty] | = |  | 0.799
安全性（破壊）および復旧性 起点側桁
|  |  | i(単線) |  |  | = | 0.542 |  | × | 0.779 | [12 empty] | = |  | 0.422
|  |  | i(複線) |  |  | = | 0.522 |  | × | 0.799 | [12 empty] | = |  | 0.417
安全性（破壊）および復旧性 終点側桁
|  |  | i(単線) |  |  | = | 0.591 |  | × | 0.779 | [12 empty] | = |  | 0.46
|  |  | i(複線) |  |  | = | 0.52 |  | × | 0.799 | [12 empty] | = |  | 0.415
使用性 起点側桁
|  |  | i(単線) |  |  | = | 0.407 |  | × | 0.779 | [12 empty] | = |  | 0.317
|  |  | i(複線) |  |  | = | 0.392 |  | × | 0.799 | [12 empty] | = |  | 0.313
使用性 終点側桁
|  |  | i(単線) |  |  | = | 0.443 |  | × | 0.779 | [12 empty] | = |  | 0.345
|  |  | i(複線) |  |  | = | 0.39 |  | × | 0.799 | [12 empty] | = |  | 0.312
安全性（疲労破壊） 起点側桁
|  |  | i(単線) |  |  | = | 0.407 |  | × | 0.779 | [12 empty] | = |  | 0.317
|  |  | i(複線) |  |  | = | 0.392 |  | × | 0.799 | [12 empty] | = |  | 0.313
安全性（疲労破壊） 終点側桁
|  |  | i(単線) |  |  | = | 0.443 |  | × | 0.779 | [12 empty] | = |  | 0.345
|  |  | i(複線) |  |  | = | 0.39 |  | × | 0.799 | [12 empty] | = |  | 0.312
②：起点側の桁のみに配置した場合
|  |  | L(単線) |  |  | = | 415.14 kN
|  |  | L(複線) |  |  | = | 830.28 kN
|  |  | r(単線) |  |  | = | 1 | − | DS | / | (L + DU+ DS) |  |  |  |  | = | 1
[6 empty] | − | 2422.44 |  |  | / | (415.14 + 7480.00 + 2422.44) | [11 empty] | = |  | 0.765
|  |  | r(複線) |  |  | = | 1 | − | DS | / | (L + DU+ DS) |  |  |  |  | = | 1
[6 empty] | − | 2422.44 |  |  | / | (830.28 + 7480.00 + 2422.44) | [11 empty] | = |  | 0.774
安全性（破壊）および復旧性 起点側桁
|  |  | i(単線) |  |  | = | 0.542 |  | × | 0.765 | [12 empty] | = |  | 0.415
|  |  | i(複線) |  |  | = | 0.522 |  | × | 0.774 | [12 empty] | = |  | 0.404
安全性（破壊）および復旧性 終点側桁
|  |  | i(単線) |  |  | = | 0.591 |  | × | 0.765 | [12 empty] | = |  | 0.452
|  |  | i(複線) |  |  | = | 0.52 |  | × | 0.774 | [12 empty] | = |  | 0.402
使用性 起点側桁
|  |  | i(単線) |  |  | = | 0.407 |  | × | 0.765 | [12 empty] | = |  | 0.311
|  |  | i(複線) |  |  | = | 0.392 |  | × | 0.774 | [12 empty] | = |  | 0.303
使用性 終点側桁
|  |  | i(単線) |  |  | = | 0.443 |  | × | 0.765 | [12 empty] | = |  | 0.339
|  |  | i(複線) |  |  | = | 0.39 |  | × | 0.774 | [12 empty] | = |  | 0.302
安全性（疲労破壊） 起点側桁
|  |  | i(単線) |  |  | = | 0.407 |  | × | 0.765 | [12 empty] | = |  | 0.311
|  |  | i(複線) |  |  | = | 0.392 |  | × | 0.774 | [12 empty] | = |  | 0.303
安全性（疲労破壊） 終点側桁
|  |  | i(単線) |  |  | = | 0.443 |  | × | 0.765 | [12 empty] | = |  | 0.339
|  |  | i(複線) |  |  | = | 0.39 |  | × | 0.774 | [12 empty] | = |  | 0.302
③：終点側の桁のみに配置した場合
|  |  | L(単線) |  |  | = | 913.75 kN
|  |  | L(複線) |  |  | = | 1827.50 kN
|  |  | r(単線) |  |  | = | 1 | − | DS | / | (L + DU+ DS) |  |  |  |  | = | 1
[6 empty] | − | 2422.44 |  |  | / | (913.75 + 7480.00 + 2422.44) | [11 empty] | = |  | 0.776
|  |  | r(複線) |  |  | = | 1 | − | DS | / | (L + DU+ DS) |  |  |  |  | = | 1
[6 empty] | − | 2422.44 |  |  | / | (1827.50 + 7480.00 + 2422.44) | [11 empty] | = |  | 0.793
安全性（破壊）および復旧性 起点側桁
|  |  | i(単線) |  |  | = | 0.542 |  | × | 0.776 | [12 empty] | = |  | 0.421
|  |  | i(複線) |  |  | = | 0.522 |  | × | 0.793 | [12 empty] | = |  | 0.414
安全性（破壊）および復旧性 終点側桁
|  |  | i(単線) |  |  | = | 0.591 |  | × | 0.776 | [12 empty] | = |  | 0.459
|  |  | i(複線) |  |  | = | 0.52 |  | × | 0.793 | [12 empty] | = |  | 0.412
使用性 起点側桁
|  |  | i(単線) |  |  | = | 0.407 |  | × | 0.776 | [12 empty] | = |  | 0.316
|  |  | i(複線) |  |  | = | 0.392 |  | × | 0.793 | [12 empty] | = |  | 0.311
使用性 終点側桁
|  |  | i(単線) |  |  | = | 0.443 |  | × | 0.776 | [12 empty] | = |  | 0.344
|  |  | i(複線) |  |  | = | 0.39 |  | × | 0.793 | [12 empty] | = |  | 0.309
安全性（疲労破壊） 起点側桁
|  |  | i(単線) |  |  | = | 0.407 |  | × | 0.776 | [12 empty] | = |  | 0.316
|  |  | i(複線) |  |  | = | 0.392 |  | × | 0.793 | [12 empty] | = |  | 0.311
安全性（疲労破壊） 終点側桁
|  |  | i(単線) |  |  | = | 0.443 |  | × | 0.776 | [12 empty] | = |  | 0.344
|  |  | i(複線) |  |  | = | 0.39 |  | × | 0.793 | [12 empty] | = |  | 0.309
(3) 列車荷重と衝撃荷重
(a) 安全性（破壊）および復旧性の照査に用いる列車荷重
|  |  |  | 荷重修正係数 ρf | [5 empty] | = | 1
①：両側の桁に配置した場合
[11 empty] | RA |  |  |  | RB |  |  |  | RC |  |  |  | RD
|  | 列車反力 R | [8 empty] | 190.56 |  |  |  | 379.44 |  |  |  | 697.71 |  |  |  | 832.29
|  | 単線 |  |  | 列車荷重 L | [5 empty] | 190.56 |  |  |  | 379.44 |  |  |  | 697.71 |  |  |  | 832.29
[5 empty] | 衝撃係数 i | [5 empty] | 0.542 |  |  |  | 0.542 |  |  |  | 0.591 |  |  |  | 0.591
[5 empty] | 衝撃荷重 I | [5 empty] | 103.28 |  |  |  | 205.66 |  |  |  | 412.35 |  |  |  | 491.88
|  | 複線 |  |  | 軌道数 n | [5 empty] | 2 |  |  |  | 2 |  |  |  | 2 |  |  |  | 2
[5 empty] | 列車荷重 L | [5 empty] | 381.12 |  |  |  | 758.88 |  |  |  | 1395.42 |  |  |  | 1664.58
[5 empty] | 衝撃係数 i | [5 empty] | 0.522 |  |  |  | 0.522 |  |  |  | 0.52 |  |  |  | 0.52
[5 empty] | 衝撃荷重 I | [5 empty] | 198.94 |  |  |  | 396.14 |  |  |  | 725.62 |  |  |  | 865.58
②：起点側の桁のみに配置した場合
[11 empty] | RA |  |  |  | RB |  |  |  | RC |  |  |  | RD
|  | 列車反力 R | [8 empty] | 94.86 |  |  |  | 415.14 |  |  |  | 0 |  |  |  | 0
|  | 単線 |  |  | 列車荷重 L | [5 empty] | 94.86 |  |  |  | 415.14 |  |  |  | 0 |  |  |  | 0
[5 empty] | 衝撃係数 i | [5 empty] | 0.542 |  |  |  | 0.542 |  |  |  | 0.591 |  |  |  | 0.591
[5 empty] | 衝撃荷重 I | [5 empty] | 51.41 |  |  |  | 225.01 |  |  |  | 0 |  |  |  | 0
|  | 複線 |  |  | 軌道数 n | [5 empty] | 2 |  |  |  | 2 |  |  |  | 2 |  |  |  | 2
[5 empty] | 列車荷重 L | [5 empty] | 189.72 |  |  |  | 830.28 |  |  |  | 0 |  |  |  | 0
[5 empty] | 衝撃係数 i | [5 empty] | 0.522 |  |  |  | 0.522 |  |  |  | 0.52 |  |  |  | 0.52
[5 empty] | 衝撃荷重 I | [5 empty] | 99.03 |  |  |  | 433.41 |  |  |  | 0 |  |  |  | 0
③：終点側の桁のみに配置した場合
[11 empty] | RA |  |  |  | RB |  |  |  | RC |  |  |  | RD
|  | 列車反力 R | [8 empty] | 0 |  |  |  | 0 |  |  |  | 913.75 |  |  |  | 786.25
|  | 単線 |  |  | 列車荷重 L | [5 empty] | 0 |  |  |  | 0 |  |  |  | 913.75 |  |  |  | 786.25
[5 empty] | 衝撃係数 i | [5 empty] | 0.542 |  |  |  | 0.542 |  |  |  | 0.591 |  |  |  | 0.591
[5 empty] | 衝撃荷重 I | [5 empty] | 0 |  |  |  | 0 |  |  |  | 540.03 |  |  |  | 464.67
|  | 複線 |  |  | 軌道数 n | [5 empty] | 2 |  |  |  | 2 |  |  |  | 2 |  |  |  | 2
[5 empty] | 列車荷重 L | [5 empty] | 0 |  |  |  | 0 |  |  |  | 1827.5 |  |  |  | 1572.5
[5 empty] | 衝撃係数 i | [5 empty] | 0.522 |  |  |  | 0.522 |  |  |  | 0.52 |  |  |  | 0.52
[5 empty] | 衝撃荷重 I | [5 empty] | 0 |  |  |  | 0 |  |  |  | 950.3 |  |  |  | 817.7
(b) 使用性の照査に用いる列車荷重
|  |  |  | 荷重修正係数 ρf | [5 empty] | = | 1
①：両側の桁に配置した場合
[11 empty] | RA |  |  |  | RB |  |  |  | RC |  |  |  | RD
|  | 列車反力 R | [8 empty] | 190.56 |  |  |  | 379.44 |  |  |  | 697.71 |  |  |  | 832.29
|  | 単線 |  |  | 列車荷重 L | [5 empty] | 190.56 |  |  |  | 379.44 |  |  |  | 697.71 |  |  |  | 832.29
[5 empty] | 衝撃係数 i | [5 empty] | 0.407 |  |  |  | 0.407 |  |  |  | 0.443 |  |  |  | 0.443
[5 empty] | 衝撃荷重 I | [5 empty] | 77.56 |  |  |  | 154.43 |  |  |  | 309.09 |  |  |  | 368.7
|  | 複線 |  |  | 軌道数 n | [5 empty] | 2 |  |  |  | 2 |  |  |  | 2 |  |  |  | 2
[5 empty] | 列車荷重 L | [5 empty] | 381.12 |  |  |  | 758.88 |  |  |  | 1395.42 |  |  |  | 1664.58
[5 empty] | 衝撃係数 i | [5 empty] | 0.392 |  |  |  | 0.392 |  |  |  | 0.39 |  |  |  | 0.39
[5 empty] | 衝撃荷重 I | [5 empty] | 149.4 |  |  |  | 297.48 |  |  |  | 544.21 |  |  |  | 649.19
②：起点側の桁のみに配置した場合
[11 empty] | RA |  |  |  | RB |  |  |  | RC |  |  |  | RD
|  | 列車反力 R | [8 empty] | 94.86 |  |  |  | 415.14 |  |  |  | 0 |  |  |  | 0
|  | 単線 |  |  | 列車荷重 L | [5 empty] | 94.86 |  |  |  | 415.14 |  |  |  | 0 |  |  |  | 0
[5 empty] | 衝撃係数 i | [5 empty] | 0.407 |  |  |  | 0.407 |  |  |  | 0.443 |  |  |  | 0.443
[5 empty] | 衝撃荷重 I | [5 empty] | 38.61 |  |  |  | 168.96 |  |  |  | 0 |  |  |  | 0
|  | 複線 |  |  | 軌道数 n | [5 empty] | 2 |  |  |  | 2 |  |  |  | 2 |  |  |  | 2
[5 empty] | 列車荷重 L | [5 empty] | 189.72 |  |  |  | 830.28 |  |  |  | 0 |  |  |  | 0
[5 empty] | 衝撃係数 i | [5 empty] | 0.392 |  |  |  | 0.392 |  |  |  | 0.39 |  |  |  | 0.39
[5 empty] | 衝撃荷重 I | [5 empty] | 74.37 |  |  |  | 325.47 |  |  |  | 0 |  |  |  | 0
③：終点側の桁のみに配置した場合
[11 empty] | RA |  |  |  | RB |  |  |  | RC |  |  |  | RD
|  | 列車反力 R | [8 empty] | 0 |  |  |  | 0 |  |  |  | 913.75 |  |  |  | 786.25
|  | 単線 |  |  | 列車荷重 L | [5 empty] | 0 |  |  |  | 0 |  |  |  | 913.75 |  |  |  | 786.25
[5 empty] | 衝撃係数 i | [5 empty] | 0.407 |  |  |  | 0.407 |  |  |  | 0.443 |  |  |  | 0.443
[5 empty] | 衝撃荷重 I | [5 empty] | 0 |  |  |  | 0 |  |  |  | 404.79 |  |  |  | 348.31
|  | 複線 |  |  | 軌道数 n | [5 empty] | 2 |  |  |  | 2 |  |  |  | 2 |  |  |  | 2
[5 empty] | 列車荷重 L | [5 empty] | 0 |  |  |  | 0 |  |  |  | 1827.5 |  |  |  | 1572.5
[5 empty] | 衝撃係数 i | [5 empty] | 0.392 |  |  |  | 0.392 |  |  |  | 0.39 |  |  |  | 0.39
[5 empty] | 衝撃荷重 I | [5 empty] | 0 |  |  |  | 0 |  |  |  | 712.73 |  |  |  | 613.28
(c) 安全性（疲労破壊）の照査に用いる列車荷重
|  |  |  | 荷重修正係数 ρf | [5 empty] | = | 1
①：両側の桁に配置した場合
[11 empty] | RA |  |  |  | RB |  |  |  | RC |  |  |  | RD
|  | 列車反力 R | [8 empty] | 190.56 |  |  |  | 379.44 |  |  |  | 697.71 |  |  |  | 832.29
|  | 単線 |  |  | 列車荷重 L | [5 empty] | 190.56 |  |  |  | 379.44 |  |  |  | 697.71 |  |  |  | 832.29
[5 empty] | 衝撃係数 i | [5 empty] | 0.407 |  |  |  | 0.407 |  |  |  | 0.443 |  |  |  | 0.443
[5 empty] | 衝撃荷重 I | [5 empty] | 77.56 |  |  |  | 154.43 |  |  |  | 309.09 |  |  |  | 368.7
|  | 複線 |  |  | 軌道数 n | [5 empty] | 2 |  |  |  | 2 |  |  |  | 2 |  |  |  | 2
[5 empty] | 列車荷重 L | [5 empty] | 381.12 |  |  |  | 758.88 |  |  |  | 1395.42 |  |  |  | 1664.58
[5 empty] | 衝撃係数 i | [5 empty] | 0.392 |  |  |  | 0.392 |  |  |  | 0.39 |  |  |  | 0.39
[5 empty] | 衝撃荷重 I | [5 empty] | 149.4 |  |  |  | 297.48 |  |  |  | 544.21 |  |  |  | 649.19
②：起点側の桁のみに配置した場合
[11 empty] | RA |  |  |  | RB |  |  |  | RC |  |  |  | RD
|  | 列車反力 R | [8 empty] | 94.86 |  |  |  | 415.14 |  |  |  | 0 |  |  |  | 0
|  | 単線 |  |  | 列車荷重 L | [5 empty] | 94.86 |  |  |  | 415.14 |  |  |  | 0 |  |  |  | 0
[5 empty] | 衝撃係数 i | [5 empty] | 0.407 |  |  |  | 0.407 |  |  |  | 0.443 |  |  |  | 0.443
[5 empty] | 衝撃荷重 I | [5 empty] | 38.61 |  |  |  | 168.96 |  |  |  | 0 |  |  |  | 0
|  | 複線 |  |  | 軌道数 n | [5 empty] | 2 |  |  |  | 2 |  |  |  | 2 |  |  |  | 2
[5 empty] | 列車荷重 L | [5 empty] | 189.72 |  |  |  | 830.28 |  |  |  | 0 |  |  |  | 0
[5 empty] | 衝撃係数 i | [5 empty] | 0.392 |  |  |  | 0.392 |  |  |  | 0.39 |  |  |  | 0.39
[5 empty] | 衝撃荷重 I | [5 empty] | 74.37 |  |  |  | 325.47 |  |  |  | 0 |  |  |  | 0
③：終点側の桁のみに配置した場合
[11 empty] | RA |  |  |  | RB |  |  |  | RC |  |  |  | RD
|  | 列車反力 R | [8 empty] | 0 |  |  |  | 0 |  |  |  | 913.75 |  |  |  | 786.25
|  | 単線 |  |  | 列車荷重 L | [5 empty] | 0 |  |  |  | 0 |  |  |  | 913.75 |  |  |  | 786.25
[5 empty] | 衝撃係数 i | [5 empty] | 0.407 |  |  |  | 0.407 |  |  |  | 0.443 |  |  |  | 0.443
[5 empty] | 衝撃荷重 I | [5 empty] | 0 |  |  |  | 0 |  |  |  | 404.79 |  |  |  | 348.31
|  | 複線 |  |  | 軌道数 n | [5 empty] | 2 |  |  |  | 2 |  |  |  | 2 |  |  |  | 2
[5 empty] | 列車荷重 L | [5 empty] | 0 |  |  |  | 0 |  |  |  | 1827.5 |  |  |  | 1572.5
[5 empty] | 衝撃係数 i | [5 empty] | 0.392 |  |  |  | 0.392 |  |  |  | 0.39 |  |  |  | 0.39
[5 empty] | 衝撃荷重 I | [5 empty] | 0 |  |  |  | 0 |  |  |  | 712.73 |  |  |  | 613.28
(4) 地震時列車荷重
起点側桁
[5 empty] | L | = | 0.4 |  | + | 7.2 |  | + | 0.4 | [9 empty] | = |  | 8 |  |  | m
|  |  | RA = RB |  |  | = | 35 |  | × | 8 |  | × | 0.5 | [9 empty] | = | 140 |  |  |  | kN
終点側桁
[5 empty] | L | = | 0.5 |  | + | 24 |  |  | + | 0.5 | [8 empty] | = | 25 |  |  |  | m
|  |  | RD = RC |  |  | = | 35 |  | × | 25 |  |  | × | 0.5 | [8 empty] | = | 437.5 |  |  |  | kN
6.4 水平荷重
6.4.1 線路方向に働く水平荷重
(1) 桁に働く水平荷重
1) ロングレール縦荷重
(a) 使用性の照査におけるひび割れの検討の必要性 および 安全性（破壊）,復旧性の照査
1 軌道当り 10 kN/m を考える。
|  |  |  | T1 |  | = | min(10 × 8.000, 2000) | [7 empty] | × | 2 | [6 empty] | = | 160 |  |  |  | kN
|  |  |  | T2 |  | = | min(10 × 25.000, 2000) | [7 empty] | × | 2 | [6 empty] | = | 500 |  |  |  | kN
(b) 使用性の照査
1 軌道当り 8 kN/m を考える。
|  |  |  | T1 |  | = | min(8 × 8.000, 2000) | [7 empty] | × | 2 | [6 empty] | = | 128 |  |  |  | kN
|  |  |  | T2 |  | = | min(8 × 25.000, 2000) | [7 empty] | × | 2 | [6 empty] | = | 400 |  |  |  | kN
2) 制動荷重および始動荷重
制動荷重および始動荷重の特性値は下式によって求める。
制動荷重：1軌道当り列車荷重の25%とする。
始動荷重：1軌道当り列車荷重の特性値をなす動輪軸重の25%とする。
起点側桁
|  |  | T(制動) |  |  | = | 0.25 |  | × | (190.56 + 379.44) | [12 empty] | = | 142.5 |  |  |  | kN
|  |  | T(始動) |  |  | = | 0.25 |  | × | 510 | [12 empty] | = | 127.5 |  |  |  | kN
[5 empty] | B | = | max(142.50, 127.50) | [15 empty] | = | 142.5 |  |  |  | kN
終点側桁
|  |  | T(制動) |  |  | = | 0.25 |  | × | (832.29 + 697.71) | [12 empty] | = | 382.5 |  |  |  | kN
|  |  | T(始動) |  |  | = | 0.25 |  | × | 1530 | [12 empty] | = | 382.5 |  |  |  | kN
[5 empty] | B | = | max(382.50, 382.50) | [15 empty] | = | 382.5 |  |  |  | kN
②：起点側の桁のみに配置した場合
起点側桁
|  |  | T(制動) |  |  | = | 0.25 |  | × | (94.86 + 415.14) | [12 empty] | = | 127.5 |  |  |  | kN
|  |  | T(始動) |  |  | = | 0.25 |  | × | 510 | [12 empty] | = | 127.5 |  |  |  | kN
[5 empty] | B | = | max(127.50, 127.50) | [15 empty] | = | 127.5 |  |  |  | kN
終点側桁
|  |  | T(制動) |  |  | = | 0.25 |  | × | (0.00 + 0.00) | [12 empty] | = |  | 0 |  |  | kN
|  |  | T(始動) |  |  | = | 0.25 |  | × | 0 | [12 empty] | = |  | 0 |  |  | kN
[5 empty] | B | = | max(0.00, 0.00) | [15 empty] | = |  | 0 |  |  | kN
③：終点側の桁のみに配置した場合
起点側桁
|  |  | T(制動) |  |  | = | 0.25 |  | × | (0.00 + 0.00) | [12 empty] | = |  | 0 |  |  | kN
|  |  | T(始動) |  |  | = | 0.25 |  | × | 0 | [12 empty] | = |  | 0 |  |  | kN
[5 empty] | B | = | max(0.00, 0.00) | [15 empty] | = |  | 0 |  |  | kN
終点側桁
|  |  | T(制動) |  |  | = | 0.25 |  | × | (786.25 + 913.75) | [12 empty] | = | 425 |  |  |  | kN
|  |  | T(始動) |  |  | = | 0.25 |  | × | 1700 | [12 empty] | = | 425 |  |  |  | kN
[5 empty] | B | = | max(425.00, 425.00) | [15 empty] | = | 425 |  |  |  | kN
3) 地震時慣性力（Kh = 1.00）
[5 empty] | T | = | (D1 + D2 + S2) × Kh
|  |  |  | T1 |  | = | (1710.00 + 1710.00 + 470.00 + 470.00 + 0.00 + 0.00) | [16 empty] | × | 1
[23 empty] | = | 4360 |  |  |  | kN
|  |  |  | T2 |  | = | (4250.00 + 4250.00 + 1050.00 + 1050.00 + 0.00 + 0.00) | [16 empty] | × | 1
[23 empty] | = | 10600 |  |  |  | kN
4) 地震時列車荷重慣性力
線路方向の列車荷重慣性力は、車輪とレールとの粘着係数 μ = 0.20 とする。
|  |  |  | T1 |  | = | (140.00 + 140.00) | [5 empty] | × | 0.2 | [8 empty] | = |  | 56 |  |  | kN
|  |  |  | T2 |  | = | (437.50 + 437.50) | [5 empty] | × | 0.2 | [8 empty] | = | 175 |  |  |  | kN
(2) 支承に働く水平荷重
1) ロングレール縦荷重
(a) 使用性の照査におけるひび割れの検討
|  |  |  | ・0.8 LR | [5 empty] | [1.0D1 + 1.0D2 + S2 + 1.0LR(8 kN/m) の組合せ]
[5 empty] | ※ T1 |  | = | 1 |  | × | 128 | [11 empty] | = | 128 |  |  |  | kN
可動支承に働く鉛直荷重
[7 empty] | Rm |  | = | 1.0D1 + 1.0D2 + S2
[9 empty] | = | 1 |  | × | 1710 |  |  | + | 1 |  | × | 470 |  |  | + | 0
[23 empty] | = | 2180 |  |  |  | kN
可動支承に働く水平荷重
[6 empty] | T / n | [5 empty] | = | 128.00/2 | [9 empty] | = |  | 64 |  |  | kN
[6 empty] | μ・Rm | [5 empty] | = | 0.1 |  | × | 2180 | [6 empty] | = | 218 |  |  |  | kN
[6 empty] | μ・T / n | [5 empty] | = | 0.1 |  | × | 64 | [6 empty] | = |  | 6.4 |  |  | kN
[5 empty] | ※ ∴ H |  |  |  | = | 64.00 kN
[5 empty] | ※ T2 |  | = | 1 |  | × | 400 | [11 empty] | = | 400 |  |  |  | kN
他端の可動支承に働く鉛直荷重
[7 empty] | Rm |  | = | 1.0D1 + 1.0D2 + S2
[9 empty] | = | 1 |  | × | 4250 |  |  | + | 1 |  | × | 1050 |  |  | + | 0
[23 empty] | = | 5300 |  |  |  | kN
固定支承に働く水平荷重
[6 empty] | T − 1/2μ・Rm | [5 empty] | = | 400 |  |  | − | 1/2 |  | × | 0.1 |  | × | 5300
[23 empty] | = | 135 |  |  |  | kN
[6 empty] | T / n | [5 empty] | = | 400.00/2 | [9 empty] | = | 200 |  |  |  | kN
[5 empty] | ※ ∴ H |  |  |  | = | 200.00 kN
(b) 使用性の照査におけるひび割れの検討の必要性
|  |  |  | ・1.0 LR | [5 empty] | [1.0D1 + 1.0D2 + 1.00(L+I) + S2 + 1.0LR の組合せ]
[5 empty] | ※ T1 |  | = | 1 |  | × | 160 | [11 empty] | = | 160 |  |  |  | kN
可動支承に働く鉛直荷重
[7 empty] | Rm |  | = | 1.0D1 + 1.0D2 + 1.00複線(L+I) + S2
[9 empty] | = | 1 |  | × | 1710 |  |  | + | 1 |  | × | 470
[9 empty] | + | 1 |  | × | 379.44 |  |  | × | 2 |  | × (1 + 0.392)
[9 empty] | + | 0 | [12 empty] | = | 3236.36 |  |  |  | kN
可動支承に働く水平荷重
[6 empty] | T / n | [5 empty] | = | 160.00/2 | [9 empty] | = |  | 80 |  |  | kN
[6 empty] | μ・Rm | [5 empty] | = | 0.1 |  | × | 3236.36 | [6 empty] | = | 323.64 |  |  |  | kN
[6 empty] | μ・T / n | [5 empty] | = | 0.1 |  | × | 80 | [6 empty] | = |  | 8 |  |  | kN
[5 empty] | ※ ∴ H |  |  |  | = | 80.00 kN
[5 empty] | ※ T2 |  | = | 1 |  | × | 500 | [11 empty] | = | 500 |  |  |  | kN
他端の可動支承に働く鉛直荷重
[7 empty] | Rm |  | = | 1.0D1 + 1.0D2 + 1.00複線(L+I) + S2
[9 empty] | = | 1 |  | × | 4250 |  |  | + | 1 |  | × | 1050
[9 empty] | + | 1 |  | × | 832.29 |  |  | × | 2 |  | × (1 + 0.390)
[9 empty] | + | 0 | [12 empty] | = | 7613.77 |  |  |  | kN
固定支承に働く水平荷重
[6 empty] | T − 1/2μ・Rm | [5 empty] | = | 500 |  |  | − | 1/2 |  | × | 0.1 |  | × | 7613.77
[23 empty] | = | 119.31 |  |  |  | kN
[6 empty] | T / n | [5 empty] | = | 500.00/2 | [9 empty] | = | 250 |  |  |  | kN
[5 empty] | ※ ∴ H |  |  |  | = | 250.00 kN
|  |  |  | ・1.0 LR（起点側の | [5 empty] | [1.0D1 + 1.0D2 + 1.00(L+I) + S2 + 1.0LR の組合せ]
桁）
[5 empty] | ※ T1 |  | = | 1 |  | × | 160 | [11 empty] | = | 160 |  |  |  | kN
可動支承に働く鉛直荷重
[7 empty] | Rm |  | = | 1.0D1 + 1.0D2 + 1.00複線(L+I) + S2
[9 empty] | = | 1 |  | × | 1710 |  |  | + | 1 |  | × | 470
[9 empty] | + | 1 |  | × | 415.14 |  |  | × | 2 |  | × (1 + 0.392)
[9 empty] | + | 0 | [12 empty] | = | 3335.75 |  |  |  | kN
可動支承に働く水平荷重
[6 empty] | T / n | [5 empty] | = | 160.00/2 | [9 empty] | = |  | 80 |  |  | kN
[6 empty] | μ・Rm | [5 empty] | = | 0.1 |  | × | 3335.75 | [6 empty] | = | 333.58 |  |  |  | kN
[6 empty] | μ・T / n | [5 empty] | = | 0.1 |  | × | 80 | [6 empty] | = |  | 8 |  |  | kN
[5 empty] | ※ ∴ H |  |  |  | = | 80.00 kN
[5 empty] | ※ T2 |  | = | 1 |  | × | 500 | [11 empty] | = | 500 |  |  |  | kN
他端の可動支承に働く鉛直荷重
[7 empty] | Rm |  | = | 1.0D1 + 1.0D2 + 1.00複線(L+I) + S2
[9 empty] | = | 1 |  | × | 4250 |  |  | + | 1 |  | × | 1050
[9 empty] | + | 1 |  | × | 0 |  | × | 2 |  | × (1 + 0.390)
[9 empty] | + | 0 | [12 empty] | = | 5300 |  |  |  | kN
固定支承に働く水平荷重
[6 empty] | T − 1/2μ・Rm | [5 empty] | = | 500 |  |  | − | 1/2 |  | × | 0.1 |  | × | 5300
[23 empty] | = | 235 |  |  |  | kN
[6 empty] | T / n | [5 empty] | = | 500.00/2 | [9 empty] | = | 250 |  |  |  | kN
[5 empty] | ※ ∴ H |  |  |  | = | 250.00 kN
|  |  |  | ・1.0 LR（終点側の | [5 empty] | [1.0D1 + 1.0D2 + 1.00(L+I) + S2 + 1.0LR の組合せ]
桁）
[5 empty] | ※ T1 |  | = | 1 |  | × | 160 | [11 empty] | = | 160 |  |  |  | kN
可動支承に働く鉛直荷重
[7 empty] | Rm |  | = | 1.0D1 + 1.0D2 + 1.00複線(L+I) + S2
[9 empty] | = | 1 |  | × | 1710 |  |  | + | 1 |  | × | 470
[9 empty] | + | 1 |  | × | 0 |  | × | 2 |  | × (1 + 0.392)
[9 empty] | + | 0 | [12 empty] | = | 2180 |  |  |  | kN
可動支承に働く水平荷重
[6 empty] | T / n | [5 empty] | = | 160.00/2 | [9 empty] | = |  | 80 |  |  | kN
[6 empty] | μ・Rm | [5 empty] | = | 0.1 |  | × | 2180 | [6 empty] | = | 218 |  |  |  | kN
[6 empty] | μ・T / n | [5 empty] | = | 0.1 |  | × | 80 | [6 empty] | = |  | 8 |  |  | kN
[5 empty] | ※ ∴ H |  |  |  | = | 80.00 kN
[5 empty] | ※ T2 |  | = | 1 |  | × | 500 | [11 empty] | = | 500 |  |  |  | kN
他端の可動支承に働く鉛直荷重
[7 empty] | Rm |  | = | 1.0D1 + 1.0D2 + 1.00複線(L+I) + S2
[9 empty] | = | 1 |  | × | 4250 |  |  | + | 1 |  | × | 1050
[9 empty] | + | 1 |  | × | 786.25 |  |  | × | 2 |  | × (1 + 0.390)
[9 empty] | + | 0 | [12 empty] | = | 7485.78 |  |  |  | kN
固定支承に働く水平荷重
[6 empty] | T − 1/2μ・Rm | [5 empty] | = | 500 |  |  | − | 1/2 |  | × | 0.1 |  | × | 7485.78
[23 empty] | = | 125.71 |  |  |  | kN
[6 empty] | T / n | [5 empty] | = | 500.00/2 | [9 empty] | = | 250 |  |  |  | kN
[5 empty] | ※ ∴ H |  |  |  | = | 250.00 kN
2) ロングレール縦荷重＋制動荷重
(a) 安全性（破壊）の照査
|  |  |  | ・1.0 LR + 1.00B | [5 empty] | [1.1D1 + 1.2D2 + 1.10(L+I) + S10 + 1.0LR + 1.00B の組合せ]
[5 empty] | ※ T1 |  | = | 1 |  | × | 160 |  |  | + | 1 |  | × | 142.5 |  |  |  |  | = | 302.5 |  |  |  | kN
可動支承に働く鉛直荷重
[7 empty] | Rm |  | = | 1.1D1 + 1.2D2 + 1.10複線(L+I) + S10
[9 empty] | = | 1.1 |  | × | 1710 |  |  | + | 1.2 |  | × | 470
[9 empty] | + | 1.1 |  | × | 379.44 |  |  | × | 2 |  | × (1 + 0.522)
[9 empty] | + | 0 | [12 empty] | = | 3715.52 |  |  |  | kN
可動支承に働く水平荷重
[6 empty] | T / n | [5 empty] | = | 302.50/2 | [9 empty] | = | 151.25 |  |  |  | kN
[6 empty] | μ・Rm | [5 empty] | = | 0.1 |  | × | 3715.52 | [6 empty] | = | 371.55 |  |  |  | kN
[6 empty] | μ・T / n | [5 empty] | = | 0.1 |  | × | 151.25 | [6 empty] | = |  | 15.13 |  |  | kN
[5 empty] | ※ ∴ H |  |  |  | = | 151.25 kN
[5 empty] | ※ T2 |  | = | 1 |  | × | 500 |  |  | + | 1 |  | × | 382.5 |  |  |  |  | = | 882.5 |  |  |  | kN
他端の可動支承に働く鉛直荷重
[7 empty] | Rm |  | = | 1.1D1 + 1.2D2 + 1.10複線(L+I) + S10
[9 empty] | = | 1.1 |  | × | 4250 |  |  | + | 1.2 |  | × | 1050
[9 empty] | + | 1.1 |  | × | 832.29 |  |  | × | 2 |  | × (1 + 0.520)
[9 empty] | + | 0 | [12 empty] | = | 8718.18 |  |  |  | kN
固定支承に働く水平荷重
[6 empty] | T − 1/2μ・Rm | [5 empty] | = | 882.5 |  |  | − | 1/2 |  | × | 0.1 |  | × | 8718.18
[23 empty] | = | 446.59 |  |  |  | kN
[6 empty] | T / n | [5 empty] | = | 882.50/2 | [9 empty] | = | 441.25 |  |  |  | kN
[5 empty] | ※ ∴ H |  |  |  | = | 446.59 kN
|  |  |  | ・1.0 LR + 1.00B | [5 empty] | [1.1D1 + 1.2D2 + 1.10(L+I) + S10 + 1.0LR + 1.00B の組合せ]
（起点側の桁）
[5 empty] | ※ T1 |  | = | 1 |  | × | 160 |  |  | + | 1 |  | × | 127.5 |  |  |  |  | = | 287.5 |  |  |  | kN
可動支承に働く鉛直荷重
[7 empty] | Rm |  | = | 1.1D1 + 1.2D2 + 1.10複線(L+I) + S10
[9 empty] | = | 1.1 |  | × | 1710 |  |  | + | 1.2 |  | × | 470
[9 empty] | + | 1.1 |  | × | 415.14 |  |  | × | 2 |  | × (1 + 0.522)
[9 empty] | + | 0 | [12 empty] | = | 3835.05 |  |  |  | kN
可動支承に働く水平荷重
[6 empty] | T / n | [5 empty] | = | 287.50/2 | [9 empty] | = | 143.75 |  |  |  | kN
[6 empty] | μ・Rm | [5 empty] | = | 0.1 |  | × | 3835.05 | [6 empty] | = | 383.51 |  |  |  | kN
[6 empty] | μ・T / n | [5 empty] | = | 0.1 |  | × | 143.75 | [6 empty] | = |  | 14.38 |  |  | kN
[5 empty] | ※ ∴ H |  |  |  | = | 143.75 kN
[5 empty] | ※ T2 |  | = | 1 |  | × | 500 |  |  | + | 1 |  | × | 0 |  |  |  |  | = | 500 |  |  |  | kN
他端の可動支承に働く鉛直荷重
[7 empty] | Rm |  | = | 1.1D1 + 1.2D2 + 1.10複線(L+I) + S10
[9 empty] | = | 1.1 |  | × | 4250 |  |  | + | 1.2 |  | × | 1050
[9 empty] | + | 1.1 |  | × | 0 |  | × | 2 |  | × (1 + 0.520)
[9 empty] | + | 0 | [12 empty] | = | 5935 |  |  |  | kN
固定支承に働く水平荷重
[6 empty] | T − 1/2μ・Rm | [5 empty] | = | 500 |  |  | − | 1/2 |  | × | 0.1 |  | × | 5935
[23 empty] | = | 203.25 |  |  |  | kN
[6 empty] | T / n | [5 empty] | = | 500.00/2 | [9 empty] | = | 250 |  |  |  | kN
[5 empty] | ※ ∴ H |  |  |  | = | 250.00 kN
|  |  |  | ・1.0 LR + 1.00B | [5 empty] | [1.1D1 + 1.2D2 + 1.10(L+I) + S10 + 1.0LR + 1.00B の組合せ]
（終点側の桁）
[5 empty] | ※ T1 |  | = | 1 |  | × | 160 |  |  | + | 1 |  | × | 0 |  |  |  |  | = | 160 |  |  |  | kN
可動支承に働く鉛直荷重
[7 empty] | Rm |  | = | 1.1D1 + 1.2D2 + 1.10複線(L+I) + S10
[9 empty] | = | 1.1 |  | × | 1710 |  |  | + | 1.2 |  | × | 470
[9 empty] | + | 1.1 |  | × | 0 |  | × | 2 |  | × (1 + 0.522)
[9 empty] | + | 0 | [12 empty] | = | 2445 |  |  |  | kN
可動支承に働く水平荷重
[6 empty] | T / n | [5 empty] | = | 160.00/2 | [9 empty] | = |  | 80 |  |  | kN
[6 empty] | μ・Rm | [5 empty] | = | 0.1 |  | × | 2445 | [6 empty] | = | 244.5 |  |  |  | kN
[6 empty] | μ・T / n | [5 empty] | = | 0.1 |  | × | 80 | [6 empty] | = |  | 8 |  |  | kN
[5 empty] | ※ ∴ H |  |  |  | = | 80.00 kN
[5 empty] | ※ T2 |  | = | 1 |  | × | 500 |  |  | + | 1 |  | × | 425 |  |  |  |  | = | 925 |  |  |  | kN
他端の可動支承に働く鉛直荷重
[7 empty] | Rm |  | = | 1.1D1 + 1.2D2 + 1.10複線(L+I) + S10
[9 empty] | = | 1.1 |  | × | 4250 |  |  | + | 1.2 |  | × | 1050
[9 empty] | + | 1.1 |  | × | 786.25 |  |  | × | 2 |  | × (1 + 0.520)
[9 empty] | + | 0 | [12 empty] | = | 8564.22 |  |  |  | kN
固定支承に働く水平荷重
[6 empty] | T − 1/2μ・Rm | [5 empty] | = | 925 |  |  | − | 1/2 |  | × | 0.1 |  | × | 8564.22
[23 empty] | = | 496.79 |  |  |  | kN
[6 empty] | T / n | [5 empty] | = | 925.00/2 | [9 empty] | = | 462.5 |  |  |  | kN
[5 empty] | ※ ∴ H |  |  |  | = | 496.79 kN
|  |  |  | ・1.1 LR + 1.00B | [5 empty] | [1.1D1 + 1.2D2 + 1.00(L+I) + S10 + 1.1LR + 1.00B の組合せ]
[5 empty] | ※ T1 |  | = | 1.1 |  | × | 160 |  |  | + | 1 |  | × | 142.5 |  |  |  |  | = | 318.5 |  |  |  | kN
可動支承に働く鉛直荷重
[7 empty] | Rm |  | = | 1.1D1 + 1.2D2 + 1.00複線(L+I) + S10
[9 empty] | = | 1.1 |  | × | 1710 |  |  | + | 1.2 |  | × | 470
[9 empty] | + | 1 |  | × | 379.44 |  |  | × | 2 |  | × (1 + 0.522)
[9 empty] | + | 0 | [12 empty] | = | 3600.02 |  |  |  | kN
可動支承に働く水平荷重
[6 empty] | T / n | [5 empty] | = | 318.50/2 | [9 empty] | = | 159.25 |  |  |  | kN
[6 empty] | μ・Rm | [5 empty] | = | 0.1 |  | × | 3600.02 | [6 empty] | = | 360 |  |  |  | kN
[6 empty] | μ・T / n | [5 empty] | = | 0.1 |  | × | 159.25 | [6 empty] | = |  | 15.93 |  |  | kN
[5 empty] | ※ ∴ H |  |  |  | = | 159.25 kN
[5 empty] | ※ T2 |  | = | 1.1 |  | × | 500 |  |  | + | 1 |  | × | 382.5 |  |  |  |  | = | 932.5 |  |  |  | kN
他端の可動支承に働く鉛直荷重
[7 empty] | Rm |  | = | 1.1D1 + 1.2D2 + 1.00複線(L+I) + S10
[9 empty] | = | 1.1 |  | × | 4250 |  |  | + | 1.2 |  | × | 1050
[9 empty] | + | 1 |  | × | 832.29 |  |  | × | 2 |  | × (1 + 0.520)
[9 empty] | + | 0 | [12 empty] | = | 8465.16 |  |  |  | kN
固定支承に働く水平荷重
[6 empty] | T − 1/2μ・Rm | [5 empty] | = | 932.5 |  |  | − | 1/2 |  | × | 0.1 |  | × | 8465.16
[23 empty] | = | 509.24 |  |  |  | kN
[6 empty] | T / n | [5 empty] | = | 932.50/2 | [9 empty] | = | 466.25 |  |  |  | kN
[5 empty] | ※ ∴ H |  |  |  | = | 509.24 kN
|  |  |  | ・1.1 LR + 1.00B | [5 empty] | [1.1D1 + 1.2D2 + 1.00(L+I) + S10 + 1.1LR + 1.00B の組合せ]
（起点側の桁）
[5 empty] | ※ T1 |  | = | 1.1 |  | × | 160 |  |  | + | 1 |  | × | 127.5 |  |  |  |  | = | 303.5 |  |  |  | kN
可動支承に働く鉛直荷重
[7 empty] | Rm |  | = | 1.1D1 + 1.2D2 + 1.00複線(L+I) + S10
[9 empty] | = | 1.1 |  | × | 1710 |  |  | + | 1.2 |  | × | 470
[9 empty] | + | 1 |  | × | 415.14 |  |  | × | 2 |  | × (1 + 0.522)
[9 empty] | + | 0 | [12 empty] | = | 3708.69 |  |  |  | kN
可動支承に働く水平荷重
[6 empty] | T / n | [5 empty] | = | 303.50/2 | [9 empty] | = | 151.75 |  |  |  | kN
[6 empty] | μ・Rm | [5 empty] | = | 0.1 |  | × | 3708.69 | [6 empty] | = | 370.87 |  |  |  | kN
[6 empty] | μ・T / n | [5 empty] | = | 0.1 |  | × | 151.75 | [6 empty] | = |  | 15.18 |  |  | kN
[5 empty] | ※ ∴ H |  |  |  | = | 151.75 kN
[5 empty] | ※ T2 |  | = | 1.1 |  | × | 500 |  |  | + | 1 |  | × | 0 |  |  |  |  | = | 550 |  |  |  | kN
他端の可動支承に働く鉛直荷重
[7 empty] | Rm |  | = | 1.1D1 + 1.2D2 + 1.00複線(L+I) + S10
[9 empty] | = | 1.1 |  | × | 4250 |  |  | + | 1.2 |  | × | 1050
[9 empty] | + | 1 |  | × | 0 |  | × | 2 |  | × (1 + 0.520)
[9 empty] | + | 0 | [12 empty] | = | 5935 |  |  |  | kN
固定支承に働く水平荷重
[6 empty] | T − 1/2μ・Rm | [5 empty] | = | 550 |  |  | − | 1/2 |  | × | 0.1 |  | × | 5935
[23 empty] | = | 253.25 |  |  |  | kN
[6 empty] | T / n | [5 empty] | = | 550.00/2 | [9 empty] | = | 275 |  |  |  | kN
[5 empty] | ※ ∴ H |  |  |  | = | 275.00 kN
|  |  |  | ・1.1 LR + 1.00B | [5 empty] | [1.1D1 + 1.2D2 + 1.00(L+I) + S10 + 1.1LR + 1.00B の組合せ]
（終点側の桁）
[5 empty] | ※ T1 |  | = | 1.1 |  | × | 160 |  |  | + | 1 |  | × | 0 |  |  |  |  | = | 176 |  |  |  | kN
可動支承に働く鉛直荷重
[7 empty] | Rm |  | = | 1.1D1 + 1.2D2 + 1.00複線(L+I) + S10
[9 empty] | = | 1.1 |  | × | 1710 |  |  | + | 1.2 |  | × | 470
[9 empty] | + | 1 |  | × | 0 |  | × | 2 |  | × (1 + 0.522)
[9 empty] | + | 0 | [12 empty] | = | 2445 |  |  |  | kN
可動支承に働く水平荷重
[6 empty] | T / n | [5 empty] | = | 176.00/2 | [9 empty] | = |  | 88 |  |  | kN
[6 empty] | μ・Rm | [5 empty] | = | 0.1 |  | × | 2445 | [6 empty] | = | 244.5 |  |  |  | kN
[6 empty] | μ・T / n | [5 empty] | = | 0.1 |  | × | 88 | [6 empty] | = |  | 8.8 |  |  | kN
[5 empty] | ※ ∴ H |  |  |  | = | 88.00 kN
[5 empty] | ※ T2 |  | = | 1.1 |  | × | 500 |  |  | + | 1 |  | × | 425 |  |  |  |  | = | 975 |  |  |  | kN
他端の可動支承に働く鉛直荷重
[7 empty] | Rm |  | = | 1.1D1 + 1.2D2 + 1.00複線(L+I) + S10
[9 empty] | = | 1.1 |  | × | 4250 |  |  | + | 1.2 |  | × | 1050
[9 empty] | + | 1 |  | × | 786.25 |  |  | × | 2 |  | × (1 + 0.520)
[9 empty] | + | 0 | [12 empty] | = | 8325.2 |  |  |  | kN
固定支承に働く水平荷重
[6 empty] | T − 1/2μ・Rm | [5 empty] | = | 975 |  |  | − | 1/2 |  | × | 0.1 |  | × | 8325.2
[23 empty] | = | 558.74 |  |  |  | kN
[6 empty] | T / n | [5 empty] | = | 975.00/2 | [9 empty] | = | 487.5 |  |  |  | kN
[5 empty] | ※ ∴ H |  |  |  | = | 558.74 kN
|  |  |  | ・1.0 LR + 1.10B | [5 empty] | [1.1D1 + 1.2D2 + 1.00(L+I) + S10 + 1.0LR + 1.10B の組合せ]
[5 empty] | ※ T1 |  | = | 1 |  | × | 160 |  |  | + | 1.1 |  | × | 142.5 |  |  |  |  | = | 316.75 |  |  |  | kN
可動支承に働く鉛直荷重
[7 empty] | Rm |  | = | 1.1D1 + 1.2D2 + 1.00複線(L+I) + S10
[9 empty] | = | 1.1 |  | × | 1710 |  |  | + | 1.2 |  | × | 470
[9 empty] | + | 1 |  | × | 379.44 |  |  | × | 2 |  | × (1 + 0.522)
[9 empty] | + | 0 | [12 empty] | = | 3600.02 |  |  |  | kN
可動支承に働く水平荷重
[6 empty] | T / n | [5 empty] | = | 316.75/2 | [9 empty] | = | 158.38 |  |  |  | kN
[6 empty] | μ・Rm | [5 empty] | = | 0.1 |  | × | 3600.02 | [6 empty] | = | 360 |  |  |  | kN
[6 empty] | μ・T / n | [5 empty] | = | 0.1 |  | × | 158.38 | [6 empty] | = |  | 15.84 |  |  | kN
[5 empty] | ※ ∴ H |  |  |  | = | 158.38 kN
[5 empty] | ※ T2 |  | = | 1 |  | × | 500 |  |  | + | 1.1 |  | × | 382.5 |  |  |  |  | = | 920.75 |  |  |  | kN
他端の可動支承に働く鉛直荷重
[7 empty] | Rm |  | = | 1.1D1 + 1.2D2 + 1.00複線(L+I) + S10
[9 empty] | = | 1.1 |  | × | 4250 |  |  | + | 1.2 |  | × | 1050
[9 empty] | + | 1 |  | × | 832.29 |  |  | × | 2 |  | × (1 + 0.520)
[9 empty] | + | 0 | [12 empty] | = | 8465.16 |  |  |  | kN
固定支承に働く水平荷重
[6 empty] | T − 1/2μ・Rm | [5 empty] | = | 920.75 |  |  | − | 1/2 |  | × | 0.1 |  | × | 8465.16
[23 empty] | = | 497.49 |  |  |  | kN
[6 empty] | T / n | [5 empty] | = | 920.75/2 | [9 empty] | = | 460.38 |  |  |  | kN
[5 empty] | ※ ∴ H |  |  |  | = | 497.49 kN
|  |  |  | ・1.0 LR + 1.10B | [5 empty] | [1.1D1 + 1.2D2 + 1.00(L+I) + S10 + 1.0LR + 1.10B の組合せ]
（起点側の桁）
[5 empty] | ※ T1 |  | = | 1 |  | × | 160 |  |  | + | 1.1 |  | × | 127.5 |  |  |  |  | = | 300.25 |  |  |  | kN
可動支承に働く鉛直荷重
[7 empty] | Rm |  | = | 1.1D1 + 1.2D2 + 1.00複線(L+I) + S10
[9 empty] | = | 1.1 |  | × | 1710 |  |  | + | 1.2 |  | × | 470
[9 empty] | + | 1 |  | × | 415.14 |  |  | × | 2 |  | × (1 + 0.522)
[9 empty] | + | 0 | [12 empty] | = | 3708.69 |  |  |  | kN
可動支承に働く水平荷重
[6 empty] | T / n | [5 empty] | = | 300.25/2 | [9 empty] | = | 150.13 |  |  |  | kN
[6 empty] | μ・Rm | [5 empty] | = | 0.1 |  | × | 3708.69 | [6 empty] | = | 370.87 |  |  |  | kN
[6 empty] | μ・T / n | [5 empty] | = | 0.1 |  | × | 150.13 | [6 empty] | = |  | 15.01 |  |  | kN
[5 empty] | ※ ∴ H |  |  |  | = | 150.13 kN
[5 empty] | ※ T2 |  | = | 1 |  | × | 500 |  |  | + | 1.1 |  | × | 0 |  |  |  |  | = | 500 |  |  |  | kN
他端の可動支承に働く鉛直荷重
[7 empty] | Rm |  | = | 1.1D1 + 1.2D2 + 1.00複線(L+I) + S10
[9 empty] | = | 1.1 |  | × | 4250 |  |  | + | 1.2 |  | × | 1050
[9 empty] | + | 1 |  | × | 0 |  | × | 2 |  | × (1 + 0.520)
[9 empty] | + | 0 | [12 empty] | = | 5935 |  |  |  | kN
固定支承に働く水平荷重
[6 empty] | T − 1/2μ・Rm | [5 empty] | = | 500 |  |  | − | 1/2 |  | × | 0.1 |  | × | 5935
[23 empty] | = | 203.25 |  |  |  | kN
[6 empty] | T / n | [5 empty] | = | 500.00/2 | [9 empty] | = | 250 |  |  |  | kN
[5 empty] | ※ ∴ H |  |  |  | = | 250.00 kN
|  |  |  | ・1.0 LR + 1.10B | [5 empty] | [1.1D1 + 1.2D2 + 1.00(L+I) + S10 + 1.0LR + 1.10B の組合せ]
（終点側の桁）
[5 empty] | ※ T1 |  | = | 1 |  | × | 160 |  |  | + | 1.1 |  | × | 0 |  |  |  |  | = | 160 |  |  |  | kN
可動支承に働く鉛直荷重
[7 empty] | Rm |  | = | 1.1D1 + 1.2D2 + 1.00複線(L+I) + S10
[9 empty] | = | 1.1 |  | × | 1710 |  |  | + | 1.2 |  | × | 470
[9 empty] | + | 1 |  | × | 0 |  | × | 2 |  | × (1 + 0.522)
[9 empty] | + | 0 | [12 empty] | = | 2445 |  |  |  | kN
可動支承に働く水平荷重
[6 empty] | T / n | [5 empty] | = | 160.00/2 | [9 empty] | = |  | 80 |  |  | kN
[6 empty] | μ・Rm | [5 empty] | = | 0.1 |  | × | 2445 | [6 empty] | = | 244.5 |  |  |  | kN
[6 empty] | μ・T / n | [5 empty] | = | 0.1 |  | × | 80 | [6 empty] | = |  | 8 |  |  | kN
[5 empty] | ※ ∴ H |  |  |  | = | 80.00 kN
[5 empty] | ※ T2 |  | = | 1 |  | × | 500 |  |  | + | 1.1 |  | × | 425 |  |  |  |  | = | 967.5 |  |  |  | kN
他端の可動支承に働く鉛直荷重
[7 empty] | Rm |  | = | 1.1D1 + 1.2D2 + 1.00複線(L+I) + S10
[9 empty] | = | 1.1 |  | × | 4250 |  |  | + | 1.2 |  | × | 1050
[9 empty] | + | 1 |  | × | 786.25 |  |  | × | 2 |  | × (1 + 0.520)
[9 empty] | + | 0 | [12 empty] | = | 8325.2 |  |  |  | kN
固定支承に働く水平荷重
[6 empty] | T − 1/2μ・Rm | [5 empty] | = | 967.5 |  |  | − | 1/2 |  | × | 0.1 |  | × | 8325.2
[23 empty] | = | 551.24 |  |  |  | kN
[6 empty] | T / n | [5 empty] | = | 967.50/2 | [9 empty] | = | 483.75 |  |  |  | kN
[5 empty] | ※ ∴ H |  |  |  | = | 551.24 kN
|  |  |  | ・1.0 LR | [5 empty] | [1.1D1 + 1.2D2 + S30 + 1.0LR の組合せ]
[5 empty] | ※ T1 |  | = | 1 |  | × | 160 | [11 empty] | = | 160 |  |  |  | kN
可動支承に働く鉛直荷重
[7 empty] | Rm |  | = | 1.1D1 + 1.2D2 + S30
[9 empty] | = | 1.1 |  | × | 1710 |  |  | + | 1.2 |  | × | 470 |  |  | + | 0
[23 empty] | = | 2445 |  |  |  | kN
可動支承に働く水平荷重
[6 empty] | T / n | [5 empty] | = | 160.00/2 | [9 empty] | = |  | 80 |  |  | kN
[6 empty] | μ・Rm | [5 empty] | = | 0.1 |  | × | 2445 | [6 empty] | = | 244.5 |  |  |  | kN
[6 empty] | μ・T / n | [5 empty] | = | 0.1 |  | × | 80 | [6 empty] | = |  | 8 |  |  | kN
[5 empty] | ※ ∴ H |  |  |  | = | 80.00 kN
[5 empty] | ※ T2 |  | = | 1 |  | × | 500 | [11 empty] | = | 500 |  |  |  | kN
他端の可動支承に働く鉛直荷重
[7 empty] | Rm |  | = | 1.1D1 + 1.2D2 + S30
[9 empty] | = | 1.1 |  | × | 4250 |  |  | + | 1.2 |  | × | 1050 |  |  | + | 0
[23 empty] | = | 5935 |  |  |  | kN
固定支承に働く水平荷重
[6 empty] | T − 1/2μ・Rm | [5 empty] | = | 500 |  |  | − | 1/2 |  | × | 0.1 |  | × | 5935
[23 empty] | = | 203.25 |  |  |  | kN
[6 empty] | T / n | [5 empty] | = | 500.00/2 | [9 empty] | = | 250 |  |  |  | kN
[5 empty] | ※ ∴ H |  |  |  | = | 250.00 kN
(b) 復旧性の照査
|  |  |  | ・1.0 LR + 1.00B | [5 empty] | [1.0D1 + 1.0D2 + 1.00(L+I) + S10 + 1.0LR + 1.00B の組合せ]
[5 empty] | ※ T1 |  | = | 1 |  | × | 160 |  |  | + | 1 |  | × | 142.5 |  |  |  |  | = | 302.5 |  |  |  | kN
可動支承に働く鉛直荷重
[7 empty] | Rm |  | = | 1.0D1 + 1.0D2 + 1.00複線(L+I) + S10
[9 empty] | = | 1 |  | × | 1710 |  |  | + | 1 |  | × | 470
[9 empty] | + | 1 |  | × | 379.44 |  |  | × | 2 |  | × (1 + 0.522)
[9 empty] | + | 0 | [12 empty] | = | 3335.02 |  |  |  | kN
可動支承に働く水平荷重
[6 empty] | T / n | [5 empty] | = | 302.50/2 | [9 empty] | = | 151.25 |  |  |  | kN
[6 empty] | μ・Rm | [5 empty] | = | 0.1 |  | × | 3335.02 | [6 empty] | = | 333.5 |  |  |  | kN
[6 empty] | μ・T / n | [5 empty] | = | 0.1 |  | × | 151.25 | [6 empty] | = |  | 15.13 |  |  | kN
[5 empty] | ※ ∴ H |  |  |  | = | 151.25 kN
[5 empty] | ※ T2 |  | = | 1 |  | × | 500 |  |  | + | 1 |  | × | 382.5 |  |  |  |  | = | 882.5 |  |  |  | kN
他端の可動支承に働く鉛直荷重
[7 empty] | Rm |  | = | 1.0D1 + 1.0D2 + 1.00複線(L+I) + S10
[9 empty] | = | 1 |  | × | 4250 |  |  | + | 1 |  | × | 1050
[9 empty] | + | 1 |  | × | 832.29 |  |  | × | 2 |  | × (1 + 0.520)
[9 empty] | + | 0 | [12 empty] | = | 7830.16 |  |  |  | kN
固定支承に働く水平荷重
[6 empty] | T − 1/2μ・Rm | [5 empty] | = | 882.5 |  |  | − | 1/2 |  | × | 0.1 |  | × | 7830.16
[23 empty] | = | 490.99 |  |  |  | kN
[6 empty] | T / n | [5 empty] | = | 882.50/2 | [9 empty] | = | 441.25 |  |  |  | kN
[5 empty] | ※ ∴ H |  |  |  | = | 490.99 kN
|  |  |  | ・1.0 LR + 1.00B | [5 empty] | [1.0D1 + 1.0D2 + 1.00(L+I) + S10 + 1.0LR + 1.00B の組合せ]
（起点側の桁）
[5 empty] | ※ T1 |  | = | 1 |  | × | 160 |  |  | + | 1 |  | × | 127.5 |  |  |  |  | = | 287.5 |  |  |  | kN
可動支承に働く鉛直荷重
[7 empty] | Rm |  | = | 1.0D1 + 1.0D2 + 1.00複線(L+I) + S10
[9 empty] | = | 1 |  | × | 1710 |  |  | + | 1 |  | × | 470
[9 empty] | + | 1 |  | × | 415.14 |  |  | × | 2 |  | × (1 + 0.522)
[9 empty] | + | 0 | [12 empty] | = | 3443.69 |  |  |  | kN
可動支承に働く水平荷重
[6 empty] | T / n | [5 empty] | = | 287.50/2 | [9 empty] | = | 143.75 |  |  |  | kN
[6 empty] | μ・Rm | [5 empty] | = | 0.1 |  | × | 3443.69 | [6 empty] | = | 344.37 |  |  |  | kN
[6 empty] | μ・T / n | [5 empty] | = | 0.1 |  | × | 143.75 | [6 empty] | = |  | 14.38 |  |  | kN
[5 empty] | ※ ∴ H |  |  |  | = | 143.75 kN
[5 empty] | ※ T2 |  | = | 1 |  | × | 500 |  |  | + | 1 |  | × | 0 |  |  |  |  | = | 500 |  |  |  | kN
他端の可動支承に働く鉛直荷重
[7 empty] | Rm |  | = | 1.0D1 + 1.0D2 + 1.00複線(L+I) + S10
[9 empty] | = | 1 |  | × | 4250 |  |  | + | 1 |  | × | 1050
[9 empty] | + | 1 |  | × | 0 |  | × | 2 |  | × (1 + 0.520)
[9 empty] | + | 0 | [12 empty] | = | 5300 |  |  |  | kN
固定支承に働く水平荷重
[6 empty] | T − 1/2μ・Rm | [5 empty] | = | 500 |  |  | − | 1/2 |  | × | 0.1 |  | × | 5300
[23 empty] | = | 235 |  |  |  | kN
[6 empty] | T / n | [5 empty] | = | 500.00/2 | [9 empty] | = | 250 |  |  |  | kN
[5 empty] | ※ ∴ H |  |  |  | = | 250.00 kN
|  |  |  | ・1.0 LR + 1.00B | [5 empty] | [1.0D1 + 1.0D2 + 1.00(L+I) + S10 + 1.0LR + 1.00B の組合せ]
（終点側の桁）
[5 empty] | ※ T1 |  | = | 1 |  | × | 160 |  |  | + | 1 |  | × | 0 |  |  |  |  | = | 160 |  |  |  | kN
可動支承に働く鉛直荷重
[7 empty] | Rm |  | = | 1.0D1 + 1.0D2 + 1.00複線(L+I) + S10
[9 empty] | = | 1 |  | × | 1710 |  |  | + | 1 |  | × | 470
[9 empty] | + | 1 |  | × | 0 |  | × | 2 |  | × (1 + 0.522)
[9 empty] | + | 0 | [12 empty] | = | 2180 |  |  |  | kN
可動支承に働く水平荷重
[6 empty] | T / n | [5 empty] | = | 160.00/2 | [9 empty] | = |  | 80 |  |  | kN
[6 empty] | μ・Rm | [5 empty] | = | 0.1 |  | × | 2180 | [6 empty] | = | 218 |  |  |  | kN
[6 empty] | μ・T / n | [5 empty] | = | 0.1 |  | × | 80 | [6 empty] | = |  | 8 |  |  | kN
[5 empty] | ※ ∴ H |  |  |  | = | 80.00 kN
[5 empty] | ※ T2 |  | = | 1 |  | × | 500 |  |  | + | 1 |  | × | 425 |  |  |  |  | = | 925 |  |  |  | kN
他端の可動支承に働く鉛直荷重
[7 empty] | Rm |  | = | 1.0D1 + 1.0D2 + 1.00複線(L+I) + S10
[9 empty] | = | 1 |  | × | 4250 |  |  | + | 1 |  | × | 1050
[9 empty] | + | 1 |  | × | 786.25 |  |  | × | 2 |  | × (1 + 0.520)
[9 empty] | + | 0 | [12 empty] | = | 7690.2 |  |  |  | kN
固定支承に働く水平荷重
[6 empty] | T − 1/2μ・Rm | [5 empty] | = | 925 |  |  | − | 1/2 |  | × | 0.1 |  | × | 7690.2
[23 empty] | = | 540.49 |  |  |  | kN
[6 empty] | T / n | [5 empty] | = | 925.00/2 | [9 empty] | = | 462.5 |  |  |  | kN
[5 empty] | ※ ∴ H |  |  |  | = | 540.49 kN
|  |  |  | ・1.0 LR | [5 empty] | [1.0D1 + 1.0D2 + S30 + 1.0LR の組合せ]
[5 empty] | ※ T1 |  | = | 1 |  | × | 160 | [11 empty] | = | 160 |  |  |  | kN
可動支承に働く鉛直荷重
[7 empty] | Rm |  | = | 1.0D1 + 1.0D2 + S30
[9 empty] | = | 1 |  | × | 1710 |  |  | + | 1 |  | × | 470 |  |  | + | 0
[23 empty] | = | 2180 |  |  |  | kN
可動支承に働く水平荷重
[6 empty] | T / n | [5 empty] | = | 160.00/2 | [9 empty] | = |  | 80 |  |  | kN
[6 empty] | μ・Rm | [5 empty] | = | 0.1 |  | × | 2180 | [6 empty] | = | 218 |  |  |  | kN
[6 empty] | μ・T / n | [5 empty] | = | 0.1 |  | × | 80 | [6 empty] | = |  | 8 |  |  | kN
[5 empty] | ※ ∴ H |  |  |  | = | 80.00 kN
[5 empty] | ※ T2 |  | = | 1 |  | × | 500 | [11 empty] | = | 500 |  |  |  | kN
他端の可動支承に働く鉛直荷重
[7 empty] | Rm |  | = | 1.0D1 + 1.0D2 + S30
[9 empty] | = | 1 |  | × | 4250 |  |  | + | 1 |  | × | 1050 |  |  | + | 0
[23 empty] | = | 5300 |  |  |  | kN
固定支承に働く水平荷重
[6 empty] | T − 1/2μ・Rm | [5 empty] | = | 500 |  |  | − | 1/2 |  | × | 0.1 |  | × | 5300
[23 empty] | = | 235 |  |  |  | kN
[6 empty] | T / n | [5 empty] | = | 500.00/2 | [9 empty] | = | 250 |  |  |  | kN
[5 empty] | ※ ∴ H |  |  |  | = | 250.00 kN
3) 地震時慣性力
[5 empty] | ※ T1 |  | = | 4360.00 kN
可動支承に働く水平荷重
[6 empty] | T / n | [5 empty] | = | 4360.00/2 | [9 empty] | = | 2180 |  |  |  | kN
[5 empty] | ※ ∴ H |  |  |  | = | 2180.00 kN
[5 empty] | ※ T2 |  | = | 10600.00 kN
固定支承に働く水平荷重
[6 empty] | T | [5 empty] | = | 10600.00 kN
[5 empty] | ※ ∴ H |  |  |  | = | 10600.00 kN
4) 地震時列車荷重慣性力
[5 empty] | ※ T1 |  | = | 56.00 kN
可動支承に働く水平荷重
[6 empty] | T / n | [5 empty] | = | 56.00/2 | [9 empty] | = |  | 28 |  |  | kN
[5 empty] | ※ ∴ H |  |  |  | = | 28.00 kN
[5 empty] | ※ T2 |  | = | 175.00 kN
固定支承に働く水平荷重
[6 empty] | T | [5 empty] | = | 175.00 kN
[5 empty] | ※ ∴ H |  |  |  | = | 175.00 kN
5) 支承に働く水平荷重のまとめ
|  | 荷重種別 | [11 empty] | 起点桁 HB |  |  |  |  | 終点桁 HC |  |  |  |  | 合計
|  | 使用性 | [5 empty] | 0.8 LR | [5 empty] | 64 |  |  |  |  | 200 |  |  |  |  | 264
[8 empty] | ① 1.0 LR | [5 empty] | 80 |  |  |  |  | 250 |  |  |  |  | 330
[8 empty] | ② 1.0 LR | [5 empty] | 80 |  |  |  |  | 250 |  |  |  |  | 330
[8 empty] | ③ 1.0 LR | [5 empty] | 80 |  |  |  |  | 250 |  |  |  |  | 330
|  | 安全性（破壊） | [5 empty] | ① 1.0 LR + 1.00B | [5 empty] | 151.25 |  |  |  |  | 446.59 |  |  |  |  | 597.84
[8 empty] | ② 1.0 LR + 1.00B | [5 empty] | 143.75 |  |  |  |  | 250 |  |  |  |  | 393.75
[8 empty] | ③ 1.0 LR + 1.00B | [5 empty] | 80 |  |  |  |  | 496.79 |  |  |  |  | 576.79
[8 empty] | ① 1.1 LR + 1.00B | [5 empty] | 159.25 |  |  |  |  | 509.24 |  |  |  |  | 668.49
[8 empty] | ② 1.1 LR + 1.00B | [5 empty] | 151.75 |  |  |  |  | 275 |  |  |  |  | 426.75
[8 empty] | ③ 1.1 LR + 1.00B | [5 empty] | 88 |  |  |  |  | 558.74 |  |  |  |  | 646.74
[8 empty] | ① 1.0 LR + 1.10B | [5 empty] | 158.38 |  |  |  |  | 497.49 |  |  |  |  | 655.87
[8 empty] | ② 1.0 LR + 1.10B | [5 empty] | 150.13 |  |  |  |  | 250 |  |  |  |  | 400.13
[8 empty] | ③ 1.0 LR + 1.10B | [5 empty] | 80 |  |  |  |  | 551.24 |  |  |  |  | 631.24
[8 empty] | 1.0 LR | [5 empty] | 80 |  |  |  |  | 250 |  |  |  |  | 330
|  | 復旧性 | [5 empty] | ① 1.0 LR + 1.00B | [5 empty] | 151.25 |  |  |  |  | 490.99 |  |  |  |  | 642.24
[8 empty] | ② 1.0 LR + 1.00B | [5 empty] | 143.75 |  |  |  |  | 250 |  |  |  |  | 393.75
[8 empty] | ③ 1.0 LR + 1.00B | [5 empty] | 80 |  |  |  |  | 540.49 |  |  |  |  | 620.49
[8 empty] | 1.0 LR | [5 empty] | 80 |  |  |  |  | 250 |  |  |  |  | 330
|  | 地震時 | [5 empty] | 1.0 EQ（桁） | [5 empty] | 2180 |  |  |  |  | 10600 |  |  |  |  | 12780
[8 empty] | 1.0 EQ（列車） | [5 empty] | 28 |  |  |  |  | 175 |  |  |  |  | 203
6.4.2 線路直角方向に働く水平荷重
(1) 遠心荷重
列車荷重に遠心荷重係数 αc を乗じた値とする。
1) 起点側（B支点）
|  |  |  | αc |  | = | 0
直線区間のため遠心荷重は考慮しない。
[5 empty] | h | = | 1.25 |  | + | 1 |  | + | 0.7 | [9 empty] | = |  | 2.95 |  |  | m
[5 empty] | y | = | 2.95 |  | + | 1.5 | [12 empty] | = |  | 4.45 |  |  | m
安全性（破壊）・復旧性
[5 empty] | H | = | 379.44 |  |  | × | 0 | [11 empty] | = |  | 0 |  |  | kN
[5 empty] | y | = | 4.450 m
[5 empty] | M | = | 0 |  | × | 4.45 | [12 empty] | = |  | 0 |  |  | kN・m
使用性
[5 empty] | H | = | 379.44 |  |  | × | 0 | [11 empty] | = |  | 0 |  |  | kN
[5 empty] | y | = | 4.450 m
[5 empty] | M | = | 0 |  | × | 4.45 | [12 empty] | = |  | 0 |  |  | kN・m
安全性（疲労破壊）
[5 empty] | H | = | 379.44 |  |  | × | 0 | [11 empty] | = |  | 0 |  |  | kN
[5 empty] | y | = | 4.450 m
[5 empty] | M | = | 0 |  | × | 4.45 | [12 empty] | = |  | 0 |  |  | kN・m
2) 終点側（C支点）
|  |  |  | αc |  | = | 0
直線区間のため遠心荷重は考慮しない。
[5 empty] | h | = | 0.15 |  | + | 2.1 |  | + | 0.7 | [9 empty] | = |  | 2.95 |  |  | m
[5 empty] | y | = | 2.95 |  | + | 1.5 | [12 empty] | = |  | 4.45 |  |  | m
安全性（破壊）・復旧性
[5 empty] | H | = | 697.71 |  |  | × | 0 | [11 empty] | = |  | 0 |  |  | kN
[5 empty] | y | = | 4.450 m
[5 empty] | M | = | 0 |  | × | 4.45 | [12 empty] | = |  | 0 |  |  | kN・m
使用性
[5 empty] | H | = | 697.71 |  |  | × | 0 | [11 empty] | = |  | 0 |  |  | kN
[5 empty] | y | = | 4.450 m
[5 empty] | M | = | 0 |  | × | 4.45 | [12 empty] | = |  | 0 |  |  | kN・m
安全性（疲労破壊）
[5 empty] | H | = | 697.71 |  |  | × | 0 | [11 empty] | = |  | 0 |  |  | kN
[5 empty] | y | = | 4.450 m
[5 empty] | M | = | 0 |  | × | 4.45 | [12 empty] | = |  | 0 |  |  | kN・m
(2) 車両横荷重
1軌道当り次の集中移動荷重とし、レール高さにおいて軌道に直角かつ水平に作用する。
[5 empty] | LF | = | 0.15 |  | × | 170 | [12 empty] | = |  | 25.5 |  |  | kN
[5 empty] | RB | = | 25.5 |  | × | (7.600) |  |  | / | 7.2 | [8 empty] | = |  | 26.92 |  |  | kN
[5 empty] | RA | = | 25.5 |  | × | 1 |  |  | − | 26.92 | [8 empty] | = |  | -1.42 |  |  | kN
[5 empty] | RC | = | 25.5 |  | × | (14.900 + 17.700 + 21.700) | [8 empty] | / | 24
[23 empty] | = |  | 57.69 |  |  | kN
[5 empty] | RD | = | 25.5 |  | × | 3 | − | 57.69 | [10 empty] | = |  | 18.81 |  |  | kN
起点側（B支点）
[5 empty] | H | = | 26.92 kN
[5 empty] | y | = | 2.950 m
[5 empty] | M | = | 26.92 |  | × | 2.95 | [12 empty] | = |  | 79.41 |  |  | kN・m
終点側（C支点）
[5 empty] | H | = | 57.69 kN
[5 empty] | y | = | 2.950 m
[5 empty] | M | = | 57.69 |  | × | 2.95 | [12 empty] | = | 170.19 |  |  |  | kN・m
(3) 風荷重
1) 起点側（B支点）
列車荷重がある場合（ω = 1.5 kN/m²）
[5 empty] | h | = | 1 |  | + | 0.7 |  | + | max(3.600, 1.100) | [9 empty] | = |  | 5.3 |  |  | m
[5 empty] | H | = | 1.5 |  | × | 5.3 |  | × | 8 |  | × | 0.5 | [6 empty] | = |  | 31.8 |  |  | kN
[5 empty] | y | = | 5.3 |  | × | 0.5 |  | + | 1.25 | [9 empty] | = |  | 3.9 |  |  | m
[5 empty] | M | = | 31.8 |  | × | 3.9 | [12 empty] | = | 124.02 |  |  |  | kN・m
列車荷重がない場合（ω = 3.0 kN/m²）
[5 empty] | h | = | 1 |  | + | 0.7 |  | + | 1.1 | [9 empty] | = |  | 2.8 |  |  | m
[5 empty] | H | = | 3 |  | × | 2.8 |  | × | 8 |  | × | 0.5 | [6 empty] | = |  | 33.6 |  |  | kN
[5 empty] | y | = | 2.8 |  | × | 0.5 |  | + | 1.25 | [9 empty] | = |  | 2.65 |  |  | m
[5 empty] | M | = | 33.6 |  | × | 2.65 | [12 empty] | = |  | 89.04 |  |  | kN・m
2) 終点側（C支点）
列車荷重がある場合（ω = 1.5 kN/m²）
[5 empty] | h | = | 2.1 |  | + | 0.7 |  | + | max(3.600, 1.100) | [9 empty] | = |  | 6.4 |  |  | m
[5 empty] | H | = | 1.5 |  | × | 6.4 |  | × | 25 |  |  | × | 0.5 | [5 empty] | = | 120 |  |  |  | kN
[5 empty] | y | = | 6.4 |  | × | 0.5 |  | + | 0.15 | [9 empty] | = |  | 3.35 |  |  | m
[5 empty] | M | = | 120 |  |  | × | 3.35 | [11 empty] | = | 402 |  |  |  | kN・m
列車荷重がない場合（ω = 3.0 kN/m²）
[5 empty] | h | = | 2.1 |  | + | 0.7 |  | + | 1.1 | [9 empty] | = |  | 3.9 |  |  | m
[5 empty] | H | = | 3 |  | × | 3.9 |  | × | 25 |  |  | × | 0.5 | [5 empty] | = | 146.25 |  |  |  | kN
[5 empty] | y | = | 3.9 |  | × | 0.5 |  | + | 0.15 | [9 empty] | = |  | 2.1 |  |  | m
[5 empty] | M | = | 146.25 |  |  | × | 2.1 | [11 empty] | = | 307.13 |  |  |  | kN・m
(4) 地震時慣性力（Kh = 1.00）
起点側（B支点）
[5 empty] | H | = | (1710.00 + 470.00 + 0.00) | [8 empty] | × | 1 | [5 empty] | = | 2180 |  |  |  | kN
[5 empty] | y | = | 2.250 m
[5 empty] | M | = | 2180 |  |  | × | 2.25 | [11 empty] | = | 4905 |  |  |  | kN・m
終点側（C支点）
[5 empty] | H | = | (4250.00 + 1050.00 + 0.00) | [8 empty] | × | 1 | [5 empty] | = | 5300 |  |  |  | kN
[5 empty] | y | = | 2.250 m
[5 empty] | M | = | 5300 |  |  | × | 2.25 | [11 empty] | = | 11925 |  |  |  | kN・m
(5) 地震時列車荷重慣性力（Kh = 0.30）
起点側（B支点）
[5 empty] | H | = | 140 |  |  | × | 0.3 | [11 empty] | = |  | 42 |  |  | kN
[5 empty] | y | = | 2.95 |  |  | + | 1.5 | [11 empty] | = |  | 4.45 |  |  | m
[5 empty] | M | = | 42 |  |  | × | 4.45 | [11 empty] | = | 186.9 |  |  |  | kN・m
終点側（C支点）
[5 empty] | H | = | 437.5 |  |  | × | 0.3 | [11 empty] | = | 131.25 |  |  |  | kN
[5 empty] | y | = | 2.95 |  |  | + | 1.5 | [11 empty] | = |  | 4.45 |  |  | m
[5 empty] | M | = | 131.25 |  |  | × | 4.45 | [11 empty] | = | 584.06 |  |  |  | kN・m
(6) 支承に働く水平荷重のまとめ
| 荷重種別 | [7 empty] | 起点側 | [9 empty] | 終点側
[9 empty] | H (kN) |  |  | y (m) |  |  | M (kN・m) |  |  |  | H (kN) |  |  | y (m) |  |  | M (kN・m)
| 遠心荷重 |  |  | 安全性・復旧性 |  |  |  |  | 0 |  |  | 4.45 |  |  | 0 |  |  |  | 0 |  |  | 4.45 |  |  | 0
|  |  |  | 使用性 |  |  |  |  | 0 |  |  | 4.45 |  |  | 0 |  |  |  | 0 |  |  | 4.45 |  |  | 0
|  |  |  | 安全性（疲労） |  |  |  |  | 0 |  |  | 4.45 |  |  | 0 |  |  |  | 0 |  |  | 4.45 |  |  | 0
| 車両横荷重 | [7 empty] | 26.92 |  |  | 2.95 |  |  | 79.41 |  |  |  | 57.69 |  |  | 2.95 |  |  | 170.19
| 風荷重 |  |  | 列車あり |  |  |  |  | 31.8 |  |  | 3.9 |  |  | 124.02 |  |  |  | 120 |  |  | 3.35 |  |  | 402
|  |  |  | 列車なし |  |  |  |  | 33.6 |  |  | 2.65 |  |  | 89.04 |  |  |  | 146.25 |  |  | 2.1 |  |  | 307.13
| 地震時 |  |  | 1.0 EQ（桁） |  |  |  |  | 2180 |  |  | 2.25 |  |  | 4905 |  |  |  | 5300 |  |  | 2.25 |  |  | 11925
|  |  |  | 1.0 EQ（列車） |  |  |  |  | 42 |  |  | 4.45 |  |  | 186.9 |  |  |  | 131.25 |  |  | 4.45 |  |  | 584.06
側 面 図
2.500
2.500
2.250
2.500
2.250
7.000
2.200
7.200
0.500
1.500
0.500
0.500
正 面 図
7.700
3.500
2.100
2.100
2.250
3.500
2.250
8.000
2.200
7.200
0.500
1.500
0.500
0.500
50.00 kN/m
0.800
2.000
2.800
2.000
2.800
2.000
2.800
4.000
2.800
2.000
2.800
2.000
2.800
0.500
0.400
7.200
0.400
0.500
24.000
0.500
8.000
25.000
130.00
190.00
190.00
3.700
1.900
2.000
24.500
0.400
7.200
0.400
0.500
24.000
0.500
8.000
25.000
7.600
2.000
2.800
2.000
2.800
4.000
2.800
2.000
2.800
2.000
1.300
0.400
7.200
0.400
0.500
24.000
0.500
8.000
25.000
7.600
2.800
4.000
2.800
14.900
0.400
7.200
0.400
0.500
24.000
0.500
8.000
25.000