## 0610_線路方向荷重
§8. 線路方向の計算（地震時以外）
8.1 検討モデル
(1) 骨組図
太線は剛域を示す．Ⓜは可動支承，Ⓕは固定支承．寸法の単位は m．
杭列（橋軸方向）
|  |  | 杭列 |  |  | 位置 (m) | [5 empty] | 奥行き本数 | [5 empty] | A (m2) | [5 empty] | I (m4)
|  |  | 1 |  |  | -2.5 | [5 empty] | 3 | [5 empty] | 0.12513 | [5 empty] | 0.00954
|  |  | 2 |  |  | 2.5 | [5 empty] | 3 | [5 empty] | 0.12513 | [5 empty] | 0.00954
杭周面の地盤ばね（杭頭から）
|  |  | 杭列 |  |  | 区間 |  |  | 長さ (m) |  |  |  |  | 水平ばね (kN/m2) | [7 empty] | せん断ばね (kN/m2)
[14 empty] | 長期 |  |  |  | 短期 |  |  |  | 長期 |  |  |  | 短期
|  |  | 1 |  |  | 1 |  |  | 3.75 |  |  |  |  | 14208 |  |  |  | 28417 |  |  |  | 13534 |  |  |  | 27067
[6 empty] | 2 |  |  | 7.5 |  |  |  |  | 19186 |  |  |  | 38373 |  |  |  | 18275 |  |  |  | 36550
[6 empty] | 3 |  |  | 1.95 |  |  |  |  | 37482 |  |  |  | 74964 |  |  |  | 35702 |  |  |  | 71404
[6 empty] | 4 |  |  | 12.3 |  |  |  |  | 125727 |  |  |  | 251453 |  |  |  | 119755 |  |  |  | 239510
[6 empty] | 5 |  |  | 1 |  |  |  |  | 125727 |  |  |  | 251453 |  |  |  | 119755 |  |  |  | 239510
|  |  | 2 |  |  | 1 |  |  | 3.75 |  |  |  |  | 14208 |  |  |  | 28417 |  |  |  | 13534 |  |  |  | 27067
[6 empty] | 2 |  |  | 7.5 |  |  |  |  | 19186 |  |  |  | 38373 |  |  |  | 18275 |  |  |  | 36550
[6 empty] | 3 |  |  | 1.95 |  |  |  |  | 37482 |  |  |  | 74964 |  |  |  | 35702 |  |  |  | 71404
[6 empty] | 4 |  |  | 12.3 |  |  |  |  | 125727 |  |  |  | 251453 |  |  |  | 119755 |  |  |  | 239510
[6 empty] | 5 |  |  | 1 |  |  |  |  | 125727 |  |  |  | 251453 |  |  |  | 119755 |  |  |  | 239510
杭先端の地盤ばね
|  |  | 杭列 |  |  | 鉛直ばね (kN/m) | [7 empty] | 水平ばね (kN/m) | [7 empty] | 回転ばね (kN/m)
[6 empty] | 長期 |  |  |  | 短期 |  |  |  | 長期 |  |  |  | 短期 |  |  |  | 長期 |  |  |  | 短期
|  |  | 1 |  |  | 532245 |  |  |  | 1064491 |  |  |  | 0 |  |  |  | 0 |  |  |  | 0 |  |  |  | 0
|  |  | 2 |  |  | 532245 |  |  |  | 1064491 |  |  |  | 0 |  |  |  | 0 |  |  |  | 0 |  |  |  | 0
(2) 節点と部材
|  |  | 節点番号 |  |  |  | X座標 (m) |  |  |  |  | Y座標 (m) |  |  |  |  | 位置
|  |  | 1 |  |  |  | 0 |  |  |  |  | 11.4 |  |  |  |  | はり天端
|  |  | 2 |  |  |  | 0 |  |  |  |  | 9.9 |  |  |  |  | はり下端
|  |  | 3 |  |  |  | 0 |  |  |  |  | 9.4 |  |  |  |  | 柱上端
|  |  | 4 |  |  |  | 0 |  |  |  |  | 2.2 |  |  |  |  | フーチング天端
|  |  | 5 |  |  |  | 0 |  |  |  |  | 1.1 |  |  |  |  | フーチング重心
|  |  | 6 |  |  |  | -2.5 |  |  |  |  | 0 |  |  |  |  | 杭頭
|  |  | 7 |  |  |  | -1.25 |  |  |  |  | 0 |  |  |  |  | く体前面
|  |  | 8 |  |  |  | 0 |  |  |  |  | 0 |  |  |  |  | フーチング底面
|  |  | 9 |  |  |  | 1.25 |  |  |  |  | 0 |  |  |  |  | く体前面
|  |  | 10 |  |  |  | 2.5 |  |  |  |  | 0 |  |  |  |  | 杭頭
|  |  | 11 |  |  |  | -2.5 |  |  |  |  | -26.5 |  |  |  |  | 杭先端（ばね）
|  |  | 12 |  |  |  | 2.5 |  |  |  |  | -26.5 |  |  |  |  | 杭先端（ばね）
部材番号 |  |  | i端 |  | j端 |  | 高さ (m) |  |  | 水平距離 (m) |  |  |  |  | 部位 | [6 empty] | 断面 |  |  | f'ck (N/mm2)
1 |  |  | 1 |  | 2 |  | 1.5 |  |  | 0 |  |  |  |  | はり | [6 empty] | 柱 |  |  | 40
2 |  |  | 2 |  | 3 |  | 0.5 |  |  | 0 |  |  |  |  | ハンチ | [6 empty] | 柱 |  |  | 40
3 |  |  | 3 |  | 4 |  | 7.2 |  |  | 0 |  |  |  |  | 柱 | [6 empty] | 柱 |  |  | 40
4 |  |  | 4 |  | 5 |  | 1.1 |  |  | 0 |  |  |  |  | フーチング天端～重心 | [6 empty] | 剛域 |  |  | －
5 |  |  | 5 |  | 8 |  | 1.1 |  |  | 0 |  |  |  |  | フーチング重心～底面 | [6 empty] | 剛域 |  |  | －
6 |  |  | 6 |  | 7 |  | 0 |  |  | 1.25 |  |  |  |  | フーチング底面の剛域 | [6 empty] | 剛域 |  |  | －
7 |  |  | 6 |  | 11 |  | 26.5 |  |  | 0 |  |  |  |  | 杭 | [6 empty] | 杭 |  |  | －
8 |  |  | 7 |  | 8 |  | 0 |  |  | 1.25 |  |  |  |  | フーチング底面の剛域 | [6 empty] | 剛域 |  |  | －
9 |  |  | 8 |  | 9 |  | 0 |  |  | 1.25 |  |  |  |  | フーチング底面の剛域 | [6 empty] | 剛域 |  |  | －
10 |  |  | 9 |  | 10 |  | 0 |  |  | 1.25 |  |  |  |  | フーチング底面の剛域 | [6 empty] | 剛域 |  |  | －
11 |  |  | 10 |  | 12 |  | 26.5 |  |  | 0 |  |  |  |  | 杭 | [6 empty] | 杭 |  |  | －
(3) 部材の断面諸元
1) 柱（はり・ハンチを含む）
b = 3.500 m h = 2.500 m
|  |  |  | 断面積 | [5 empty] | A | = | 3.5 |  | × | 2.5 | [6 empty] | = |  | 8.75 |  |  | m2
|  |  |  | 断面二次モーメント | [5 empty] | I | = | 1/12 |  | × | 3.5 |  | × | 2.5003 |  |  |  | = | 4.5573 |  |  |  | m4
2) フーチング
フーチングはすべて剛域とする．
|  |  |  | 断面の重心位置 | [5 empty] | yG | = | 1.100 m
3) 杭（鋼管，全長で同じ断面）
|  |  |  | 弾性係数 | [5 empty] | E | = | 2 |  | × | 108kN/m2
|  |  |  | 断面積 | [5 empty] | A | = | 0.04171 m2
|  |  |  | 断面二次モーメント | [5 empty] | I | = | 0.00318 m4
A・I は1本当り．杭列の断面は奥行き本数を掛けた値とする．
4) 弾性係数
|  |  |  | く体 |  |  |  |  | f'ck |  | = | 40.0 N/mm2
[9 empty] | Ec |  | = | 3.1 |  | × | 107kN/m2
（表の f'ck = 30 N/mm2 で Ec = 28 kN/mm2，f'ck = 40 N/mm2 で Ec = 31 kN/mm2 から直線補間）
8.2 作用の計算
(1) 固定死荷重
|  |  |  | 柱 | [5 empty] | q | = | 3.5 |  | × | 2.5 |  | × | 24.5 |  |  |  | = | 214.38 |  |  |  | kN/m
|  |  |  | フーチング | [5 empty] | P | = | 24.5 |  | × | 123.2 | [6 empty] | = | 3018.4 |  |  |  | kN
・橋脚天端に作用する荷重
|  |  |  | はり・ハンチ | [5 empty] | N | = | 707.44 |  |  | + | 171.5 | [5 empty] | = | 878.94 |  |  |  | kN
[11 empty] | 鉛直力 (kN) | [5 empty] | アーム (m) | [5 empty] | モーメント (kN・m)
|  |  |  | 起点側 RB | [6 empty] | 1710 | [5 empty] | -0.7 | [5 empty] | -1197
|  |  |  | 終点側 RC | [6 empty] | 4250 | [5 empty] | 0.2 | [5 empty] | 850
|  |  |  | はり | [6 empty] | 878.94 | [5 empty] | 0 | [5 empty] | 0
|  |  |  | 合計 | [6 empty] | 6838.94 | [11 empty] | -347
|  |  |  | 重複区間 |  |  |  |  | Δh |  | = | 1.5 |  | + | 0.5 | [6 empty] | = |  | 2 |  |  | m
[5 empty] | ここに、Δh |  |  |  | ： | はりの高さ ＋ ハンチの高さ（柱の q と重なる長さ）
|  |  |  | 鉛直力 | [5 empty] | N | = | 6838.94 |  |  | − | 214.38 |  |  | × | 2
[22 empty] | = | 6410.18 |  |  |  | kN
|  |  |  | モーメント | [5 empty] | M | = | -347.00 kN・m
(2) 付加死荷重
|  |  |  | 載荷土 | [5 empty] | P | = | 504 |  |  | + | (-78.75) | [5 empty] | = | 425.25 |  |  |  | kN
・橋脚天端に作用する荷重
[11 empty] | 鉛直力 (kN) | [5 empty] | アーム (m) | [5 empty] | モーメント (kN・m)
|  |  |  | 起点側 RB | [6 empty] | 470 | [5 empty] | -0.7 | [5 empty] | -329
|  |  |  | 終点側 RC | [6 empty] | 1050 | [5 empty] | 0.2 | [5 empty] | 210
|  |  |  | 合計 | [6 empty] | 1520 | [11 empty] | -119
(3) 浮力
|  |  |  | 高水位 |  |  |  |  | ω1 |  | = | -10 |  | × | 123.2 | [6 empty] | = | -1232 |  |  |  | kN
|  |  |  | 平水位 |  |  |  |  | ω2 |  | = | -10 |  | × | 0 | [6 empty] | = |  | 0 |  |  | kN
|  |  |  | 低水位 |  |  |  |  | ω3 |  | = | -10 |  | × | 0 | [6 empty] | = |  | 0 |  |  | kN
(4) 列車荷重
1) 単線載荷（両側の桁）
[11 empty] | 鉛直力 (kN) | [5 empty] | アーム (m) | [5 empty] | モーメント (kN・m)
|  |  |  | 起点側 RB | [6 empty] | 379.44 | [5 empty] | -0.7 | [5 empty] | -265.61
|  |  |  | 終点側 RC | [6 empty] | 697.71 | [5 empty] | 0.2 | [5 empty] | 139.54
|  |  |  | 合計 | [6 empty] | 1077.15 | [11 empty] | -126.07
2) 複線載荷（両側の桁）
|  |  |  | 載荷線数を乗じる | [5 empty] | RB | = | 379.44 |  |  | × | 2 | [5 empty] | = | 758.88 |  |  |  | kN
[10 empty] | RC | = | 697.71 |  |  | × | 2 | [5 empty] | = | 1395.42 |  |  |  | kN
[11 empty] | 鉛直力 (kN) | [5 empty] | アーム (m) | [5 empty] | モーメント (kN・m)
|  |  |  | 起点側 RB | [6 empty] | 758.88 | [5 empty] | -0.7 | [5 empty] | -531.22
|  |  |  | 終点側 RC | [6 empty] | 1395.42 | [5 empty] | 0.2 | [5 empty] | 279.08
|  |  |  | 合計 | [6 empty] | 2154.3 | [11 empty] | -252.14
3) 単線載荷（起点側の桁）
[11 empty] | 鉛直力 (kN) | [5 empty] | アーム (m) | [5 empty] | モーメント (kN・m)
|  |  |  | 起点側 RB | [6 empty] | 415.14 | [5 empty] | -0.7 | [5 empty] | -290.6
|  |  |  | 終点側 RC | [6 empty] | 0 | [5 empty] | 0.2 | [5 empty] | 0
|  |  |  | 合計 | [6 empty] | 415.14 | [11 empty] | -290.6
4) 複線載荷（起点側の桁）
|  |  |  | 載荷線数を乗じる | [5 empty] | RB | = | 415.14 |  |  | × | 2 | [5 empty] | = | 830.28 |  |  |  | kN
[10 empty] | RC | = | 0 |  |  | × | 2 | [5 empty] | = |  | 0 |  |  | kN
[11 empty] | 鉛直力 (kN) | [5 empty] | アーム (m) | [5 empty] | モーメント (kN・m)
|  |  |  | 起点側 RB | [6 empty] | 830.28 | [5 empty] | -0.7 | [5 empty] | -581.2
|  |  |  | 終点側 RC | [6 empty] | 0 | [5 empty] | 0.2 | [5 empty] | 0
|  |  |  | 合計 | [6 empty] | 830.28 | [11 empty] | -581.2
5) 単線載荷（終点側の桁）
[11 empty] | 鉛直力 (kN) | [5 empty] | アーム (m) | [5 empty] | モーメント (kN・m)
|  |  |  | 起点側 RB | [6 empty] | 0 | [5 empty] | -0.7 | [5 empty] | 0
|  |  |  | 終点側 RC | [6 empty] | 913.75 | [5 empty] | 0.2 | [5 empty] | 182.75
|  |  |  | 合計 | [6 empty] | 913.75 | [11 empty] | 182.75
6) 複線載荷（終点側の桁）
|  |  |  | 載荷線数を乗じる | [5 empty] | RB | = | 0 |  |  | × | 2 | [5 empty] | = |  | 0 |  |  | kN
[10 empty] | RC | = | 913.75 |  |  | × | 2 | [5 empty] | = | 1827.5 |  |  |  | kN
[11 empty] | 鉛直力 (kN) | [5 empty] | アーム (m) | [5 empty] | モーメント (kN・m)
|  |  |  | 起点側 RB | [6 empty] | 0 | [5 empty] | -0.7 | [5 empty] | 0
|  |  |  | 終点側 RC | [6 empty] | 1827.5 | [5 empty] | 0.2 | [5 empty] | 365.5
|  |  |  | 合計 | [6 empty] | 1827.5 | [11 empty] | 365.5
(5) 衝撃荷重
鉛直力は列車荷重に橋脚く体の衝撃係数を乗じた値とする．
1) 単線載荷（安全性・復旧性，両側の桁）
[9 empty] | 列車荷重 |  |  |  | 衝撃係数 |  |  |  | 鉛直力 |  |  |  | アーム |  |  |  | モーメント
[10 empty] | (kN) | [7 empty] | (kN) |  |  |  | (m) |  |  |  | (kN・m)
|  |  |  | 起点側 RB |  |  |  |  | 379.44 |  |  |  | 0.422 |  |  |  | 160.12 |  |  |  | -0.7 |  |  |  | -112.08
|  |  |  | 終点側 RC |  |  |  |  | 697.71 |  |  |  | 0.46 |  |  |  | 320.95 |  |  |  | 0.2 |  |  |  | 64.19
|  |  |  | 合計 |  |  |  |  | 1077.15 | [7 empty] | 481.07 | [7 empty] | -47.89
2) 複線載荷（安全性・復旧性，両側の桁）
[9 empty] | 列車荷重 |  |  |  | 衝撃係数 |  |  |  | 鉛直力 |  |  |  | アーム |  |  |  | モーメント
[10 empty] | (kN) | [7 empty] | (kN) |  |  |  | (m) |  |  |  | (kN・m)
|  |  |  | 起点側 RB |  |  |  |  | 758.88 |  |  |  | 0.417 |  |  |  | 316.45 |  |  |  | -0.7 |  |  |  | -221.52
|  |  |  | 終点側 RC |  |  |  |  | 1395.42 |  |  |  | 0.415 |  |  |  | 579.1 |  |  |  | 0.2 |  |  |  | 115.82
|  |  |  | 合計 |  |  |  |  | 2154.3 | [7 empty] | 895.55 | [7 empty] | -105.7
3) 単線載荷（使用性，両側の桁）
[9 empty] | 列車荷重 |  |  |  | 衝撃係数 |  |  |  | 鉛直力 |  |  |  | アーム |  |  |  | モーメント
[10 empty] | (kN) | [7 empty] | (kN) |  |  |  | (m) |  |  |  | (kN・m)
|  |  |  | 起点側 RB |  |  |  |  | 379.44 |  |  |  | 0.317 |  |  |  | 120.28 |  |  |  | -0.7 |  |  |  | -84.2
|  |  |  | 終点側 RC |  |  |  |  | 697.71 |  |  |  | 0.345 |  |  |  | 240.71 |  |  |  | 0.2 |  |  |  | 48.14
|  |  |  | 合計 |  |  |  |  | 1077.15 | [7 empty] | 360.99 | [7 empty] | -36.06
4) 複線載荷（使用性，両側の桁）
[9 empty] | 列車荷重 |  |  |  | 衝撃係数 |  |  |  | 鉛直力 |  |  |  | アーム |  |  |  | モーメント
[10 empty] | (kN) | [7 empty] | (kN) |  |  |  | (m) |  |  |  | (kN・m)
|  |  |  | 起点側 RB |  |  |  |  | 758.88 |  |  |  | 0.313 |  |  |  | 237.53 |  |  |  | -0.7 |  |  |  | -166.27
|  |  |  | 終点側 RC |  |  |  |  | 1395.42 |  |  |  | 0.312 |  |  |  | 435.37 |  |  |  | 0.2 |  |  |  | 87.07
|  |  |  | 合計 |  |  |  |  | 2154.3 | [7 empty] | 672.9 | [7 empty] | -79.2
5) 単線載荷（安全性・復旧性，起点側の桁）
[9 empty] | 列車荷重 |  |  |  | 衝撃係数 |  |  |  | 鉛直力 |  |  |  | アーム |  |  |  | モーメント
[10 empty] | (kN) | [7 empty] | (kN) |  |  |  | (m) |  |  |  | (kN・m)
|  |  |  | 起点側 RB |  |  |  |  | 415.14 |  |  |  | 0.415 |  |  |  | 172.28 |  |  |  | -0.7 |  |  |  | -120.6
|  |  |  | 終点側 RC |  |  |  |  | 0 |  |  |  | 0.452 |  |  |  | 0 |  |  |  | 0.2 |  |  |  | 0
|  |  |  | 合計 |  |  |  |  | 415.14 | [7 empty] | 172.28 | [7 empty] | -120.6
6) 複線載荷（安全性・復旧性，起点側の桁）
[9 empty] | 列車荷重 |  |  |  | 衝撃係数 |  |  |  | 鉛直力 |  |  |  | アーム |  |  |  | モーメント
[10 empty] | (kN) | [7 empty] | (kN) |  |  |  | (m) |  |  |  | (kN・m)
|  |  |  | 起点側 RB |  |  |  |  | 830.28 |  |  |  | 0.404 |  |  |  | 335.43 |  |  |  | -0.7 |  |  |  | -234.8
|  |  |  | 終点側 RC |  |  |  |  | 0 |  |  |  | 0.402 |  |  |  | 0 |  |  |  | 0.2 |  |  |  | 0
|  |  |  | 合計 |  |  |  |  | 830.28 | [7 empty] | 335.43 | [7 empty] | -234.8
7) 単線載荷（使用性，起点側の桁）
[9 empty] | 列車荷重 |  |  |  | 衝撃係数 |  |  |  | 鉛直力 |  |  |  | アーム |  |  |  | モーメント
[10 empty] | (kN) | [7 empty] | (kN) |  |  |  | (m) |  |  |  | (kN・m)
|  |  |  | 起点側 RB |  |  |  |  | 415.14 |  |  |  | 0.311 |  |  |  | 129.11 |  |  |  | -0.7 |  |  |  | -90.38
|  |  |  | 終点側 RC |  |  |  |  | 0 |  |  |  | 0.339 |  |  |  | 0 |  |  |  | 0.2 |  |  |  | 0
|  |  |  | 合計 |  |  |  |  | 415.14 | [7 empty] | 129.11 | [7 empty] | -90.38
8) 複線載荷（使用性，起点側の桁）
[9 empty] | 列車荷重 |  |  |  | 衝撃係数 |  |  |  | 鉛直力 |  |  |  | アーム |  |  |  | モーメント
[10 empty] | (kN) | [7 empty] | (kN) |  |  |  | (m) |  |  |  | (kN・m)
|  |  |  | 起点側 RB |  |  |  |  | 830.28 |  |  |  | 0.303 |  |  |  | 251.57 |  |  |  | -0.7 |  |  |  | -176.1
|  |  |  | 終点側 RC |  |  |  |  | 0 |  |  |  | 0.302 |  |  |  | 0 |  |  |  | 0.2 |  |  |  | 0
|  |  |  | 合計 |  |  |  |  | 830.28 | [7 empty] | 251.57 | [7 empty] | -176.1
9) 単線載荷（安全性・復旧性，終点側の桁）
[9 empty] | 列車荷重 |  |  |  | 衝撃係数 |  |  |  | 鉛直力 |  |  |  | アーム |  |  |  | モーメント
[10 empty] | (kN) | [7 empty] | (kN) |  |  |  | (m) |  |  |  | (kN・m)
|  |  |  | 起点側 RB |  |  |  |  | 0 |  |  |  | 0.421 |  |  |  | 0 |  |  |  | -0.7 |  |  |  | 0
|  |  |  | 終点側 RC |  |  |  |  | 913.75 |  |  |  | 0.459 |  |  |  | 419.41 |  |  |  | 0.2 |  |  |  | 83.88
|  |  |  | 合計 |  |  |  |  | 913.75 | [7 empty] | 419.41 | [7 empty] | 83.88
10) 複線載荷（安全性・復旧性，終点側の桁）
[9 empty] | 列車荷重 |  |  |  | 衝撃係数 |  |  |  | 鉛直力 |  |  |  | アーム |  |  |  | モーメント
[10 empty] | (kN) | [7 empty] | (kN) |  |  |  | (m) |  |  |  | (kN・m)
|  |  |  | 起点側 RB |  |  |  |  | 0 |  |  |  | 0.414 |  |  |  | 0 |  |  |  | -0.7 |  |  |  | 0
|  |  |  | 終点側 RC |  |  |  |  | 1827.5 |  |  |  | 0.412 |  |  |  | 752.93 |  |  |  | 0.2 |  |  |  | 150.59
|  |  |  | 合計 |  |  |  |  | 1827.5 | [7 empty] | 752.93 | [7 empty] | 150.59
11) 単線載荷（使用性，終点側の桁）
[9 empty] | 列車荷重 |  |  |  | 衝撃係数 |  |  |  | 鉛直力 |  |  |  | アーム |  |  |  | モーメント
[10 empty] | (kN) | [7 empty] | (kN) |  |  |  | (m) |  |  |  | (kN・m)
|  |  |  | 起点側 RB |  |  |  |  | 0 |  |  |  | 0.316 |  |  |  | 0 |  |  |  | -0.7 |  |  |  | 0
|  |  |  | 終点側 RC |  |  |  |  | 913.75 |  |  |  | 0.344 |  |  |  | 314.33 |  |  |  | 0.2 |  |  |  | 62.87
|  |  |  | 合計 |  |  |  |  | 913.75 | [7 empty] | 314.33 | [7 empty] | 62.87
12) 複線載荷（使用性，終点側の桁）
[9 empty] | 列車荷重 |  |  |  | 衝撃係数 |  |  |  | 鉛直力 |  |  |  | アーム |  |  |  | モーメント
[10 empty] | (kN) | [7 empty] | (kN) |  |  |  | (m) |  |  |  | (kN・m)
|  |  |  | 起点側 RB |  |  |  |  | 0 |  |  |  | 0.311 |  |  |  | 0 |  |  |  | -0.7 |  |  |  | 0
|  |  |  | 終点側 RC |  |  |  |  | 1827.5 |  |  |  | 0.309 |  |  |  | 564.7 |  |  |  | 0.2 |  |  |  | 112.94
|  |  |  | 合計 |  |  |  |  | 1827.5 | [7 empty] | 564.7 | [7 empty] | 112.94
(6) 水平荷重
1) 支承に働く水平荷重のまとめ
|  |  | 荷 重 種 別 | [13 empty] | 起点桁 (kN) |  |  |  | 終点桁 (kN) |  |  |  | 合計 (kN)
|  |  | 使用性 |  | 0.8LR | [11 empty] | 64 |  |  |  | 200 |  |  |  | 264
[5 empty] | ① 1.0LR | [11 empty] | 80 |  |  |  | 250 |  |  |  | 330
[5 empty] | ② 1.0LR | [11 empty] | 80 |  |  |  | 250 |  |  |  | 330
[5 empty] | ③ 1.0LR | [11 empty] | 80 |  |  |  | 250 |  |  |  | 330
|  |  | 安全性（破壊） |  | ① 1.0LR + 1.00B | [11 empty] | 151.25 |  |  |  | 446.59 |  |  |  | 597.84
[5 empty] | ② 1.0LR + 1.00B | [11 empty] | 143.75 |  |  |  | 250 |  |  |  | 393.75
[5 empty] | ③ 1.0LR + 1.00B | [11 empty] | 80 |  |  |  | 496.79 |  |  |  | 576.79
[5 empty] | ① 1.1LR + 1.00B | [11 empty] | 159.25 |  |  |  | 509.24 |  |  |  | 668.49
[5 empty] | ② 1.1LR + 1.00B | [11 empty] | 151.75 |  |  |  | 275 |  |  |  | 426.75
[5 empty] | ③ 1.1LR + 1.00B | [11 empty] | 88 |  |  |  | 558.74 |  |  |  | 646.74
[5 empty] | ① 1.0LR + 1.10B | [11 empty] | 158.38 |  |  |  | 497.49 |  |  |  | 655.87
[5 empty] | ② 1.0LR + 1.10B | [11 empty] | 150.13 |  |  |  | 250 |  |  |  | 400.13
[5 empty] | ③ 1.0LR + 1.10B | [11 empty] | 80 |  |  |  | 551.24 |  |  |  | 631.24
[5 empty] | 1.0LR | [11 empty] | 80 |  |  |  | 250 |  |  |  | 330
|  |  | 復旧性 |  | ① 1.0LR + 1.00B | [11 empty] | 151.25 |  |  |  | 490.99 |  |  |  | 642.24
[5 empty] | ② 1.0LR + 1.00B | [11 empty] | 143.75 |  |  |  | 250 |  |  |  | 393.75
[5 empty] | ③ 1.0LR + 1.00B | [11 empty] | 80 |  |  |  | 540.49 |  |  |  | 620.49
[5 empty] | 1.0LR | [11 empty] | 80 |  |  |  | 250 |  |  |  | 330
8.3 荷重図
8.4 設計作用の組合せ
(1) 基本ケース
|  |  | No |  | 荷重名称 | [5 empty] | 区分 | [13 empty] | 備考 |  |  | バネ
|  |  | 1 |  | 固定死荷重 | [22 empty] | 1
|  |  | 2 |  | 付加死荷重 | [22 empty] | 1
|  |  | 3 |  | 浮力 | [5 empty] | 高水位 | [16 empty] | 1
|  |  | 4 |  | 浮力 | [5 empty] | 平水位 | [16 empty] | 1
|  |  | 5 |  | 浮力 | [5 empty] | 低水位 | [16 empty] | 1
|  |  | 6 |  | 列車荷重 | [5 empty] | 単線 | [13 empty] | 両側 |  |  | 2
|  |  | 7 |  | 列車荷重 | [5 empty] | 単線 | [13 empty] | 起点側 |  |  | 2
|  |  | 8 |  | 列車荷重 | [5 empty] | 単線 | [13 empty] | 終点側 |  |  | 2
|  |  | 9 |  | 列車荷重 | [5 empty] | 複線 | [13 empty] | 両側 |  |  | 2
|  |  | 10 |  | 列車荷重 | [5 empty] | 複線 | [13 empty] | 起点側 |  |  | 2
|  |  | 11 |  | 列車荷重 | [5 empty] | 複線 | [13 empty] | 終点側 |  |  | 2
|  |  | 12 |  | 衝撃荷重 | [5 empty] | 安全性・復旧性 単線 | [13 empty] | 両側 |  |  | 2
|  |  | 13 |  | 衝撃荷重 | [5 empty] | 安全性・復旧性 単線 | [13 empty] | 起点側 |  |  | 2
|  |  | 14 |  | 衝撃荷重 | [5 empty] | 安全性・復旧性 単線 | [13 empty] | 終点側 |  |  | 2
|  |  | 15 |  | 衝撃荷重 | [5 empty] | 安全性・復旧性 複線 | [13 empty] | 両側 |  |  | 2
|  |  | 16 |  | 衝撃荷重 | [5 empty] | 安全性・復旧性 複線 | [13 empty] | 起点側 |  |  | 2
|  |  | 17 |  | 衝撃荷重 | [5 empty] | 安全性・復旧性 複線 | [13 empty] | 終点側 |  |  | 2
|  |  | 18 |  | ﾛﾝｸﾞﾚｰﾙ縦荷重 | [5 empty] | 使用性 0.8LR | [16 empty] | 1
|  |  | 19 |  | ﾛﾝｸﾞﾚｰﾙ縦荷重 | [5 empty] | 使用性 1.0LR | [13 empty] | 両側 |  |  | 1
|  |  | 20 |  | ﾛﾝｸﾞﾚｰﾙ縦荷重 | [5 empty] | 使用性 1.0LR | [13 empty] | 起点側 |  |  | 1
|  |  | 21 |  | ﾛﾝｸﾞﾚｰﾙ縦荷重 | [5 empty] | 使用性 1.0LR | [13 empty] | 終点側 |  |  | 1
|  |  | 22 |  | ﾛﾝｸﾞﾚｰﾙ+制動 | [5 empty] | 安全性 1.0LR + 1.00B | [13 empty] | 両側 |  |  | 2
|  |  | 23 |  | ﾛﾝｸﾞﾚｰﾙ+制動 | [5 empty] | 安全性 1.0LR + 1.00B | [13 empty] | 起点側 |  |  | 2
|  |  | 24 |  | ﾛﾝｸﾞﾚｰﾙ+制動 | [5 empty] | 安全性 1.0LR + 1.00B | [13 empty] | 終点側 |  |  | 2
|  |  | 25 |  | ﾛﾝｸﾞﾚｰﾙ+制動 | [5 empty] | 安全性 1.1LR + 1.00B | [13 empty] | 両側 |  |  | 2
|  |  | 26 |  | ﾛﾝｸﾞﾚｰﾙ+制動 | [5 empty] | 安全性 1.1LR + 1.00B | [13 empty] | 起点側 |  |  | 2
|  |  | 27 |  | ﾛﾝｸﾞﾚｰﾙ+制動 | [5 empty] | 安全性 1.1LR + 1.00B | [13 empty] | 終点側 |  |  | 2
|  |  | 28 |  | ﾛﾝｸﾞﾚｰﾙ+制動 | [5 empty] | 安全性 1.0LR + 1.10B | [13 empty] | 両側 |  |  | 2
|  |  | 29 |  | ﾛﾝｸﾞﾚｰﾙ+制動 | [5 empty] | 安全性 1.0LR + 1.10B | [13 empty] | 起点側 |  |  | 2
|  |  | 30 |  | ﾛﾝｸﾞﾚｰﾙ+制動 | [5 empty] | 安全性 1.0LR + 1.10B | [13 empty] | 終点側 |  |  | 2
|  |  | 31 |  | ﾛﾝｸﾞﾚｰﾙ縦荷重 | [5 empty] | 安全性 1.0LR | [16 empty] | 1
|  |  | 32 |  | ﾛﾝｸﾞﾚｰﾙ+制動 | [5 empty] | 復旧性 1.0LR + 1.00B | [13 empty] | 両側 |  |  | 2
|  |  | 33 |  | ﾛﾝｸﾞﾚｰﾙ+制動 | [5 empty] | 復旧性 1.0LR + 1.00B | [13 empty] | 起点側 |  |  | 2
|  |  | 34 |  | ﾛﾝｸﾞﾚｰﾙ+制動 | [5 empty] | 復旧性 1.0LR + 1.00B | [13 empty] | 終点側 |  |  | 2
|  |  | 35 |  | ﾛﾝｸﾞﾚｰﾙ縦荷重 | [5 empty] | 復旧性 1.0LR | [16 empty] | 1
バネ 1 は長期，2 は短期の杭の地盤ばね（杭周面と杭先端）を用いる．
(2) Defineケース
|  |  | No |  | C1 |  | C2 |  | C3 |  | 記号 |  |  |  |  | 荷重名称 | [5 empty] | 区分
|  |  | 1 |  | 1 | [5 empty] | D1 |  |  |  |  | 固定死荷重
|  |  | 2 |  | 2 | [5 empty] | D2 |  |  |  |  | 付加死荷重
|  |  | 3 |  | 3 | [5 empty] | WP1 |  |  |  |  | 浮力 | [5 empty] | 高水位
|  |  | 4 |  | 4 | [5 empty] | WP2 |  |  |  |  | 浮力 | [5 empty] | 平水位
|  |  | 5 |  | 5 | [5 empty] | WP3 |  |  |  |  | 浮力 | [5 empty] | 低水位
|  |  | 6 |  | 6 | [5 empty] | L1-1 |  |  |  |  | 列車荷重 | [5 empty] | 単線
|  |  | 7 |  | 7 | [5 empty] | L1-2 |  |  |  |  | 列車荷重 | [5 empty] | 単線
|  |  | 8 |  | 8 | [5 empty] | L1-3 |  |  |  |  | 列車荷重 | [5 empty] | 単線
|  |  | 9 |  | 9 | [5 empty] | L2-1 |  |  |  |  | 列車荷重 | [5 empty] | 複線
|  |  | 10 |  | 10 | [5 empty] | L2-2 |  |  |  |  | 列車荷重 | [5 empty] | 複線
|  |  | 11 |  | 11 | [5 empty] | L2-3 |  |  |  |  | 列車荷重 | [5 empty] | 複線
|  |  | 12 |  | 12 | [5 empty] | I1-1 |  |  |  |  | 衝撃荷重 | [5 empty] | 安全性・復旧性 単線
|  |  | 13 |  | 13 | [5 empty] | I1-2 |  |  |  |  | 衝撃荷重 | [5 empty] | 安全性・復旧性 単線
|  |  | 14 |  | 14 | [5 empty] | I1-3 |  |  |  |  | 衝撃荷重 | [5 empty] | 安全性・復旧性 単線
|  |  | 15 |  | 15 | [5 empty] | I2-1 |  |  |  |  | 衝撃荷重 | [5 empty] | 安全性・復旧性 複線
|  |  | 16 |  | 16 | [5 empty] | I2-2 |  |  |  |  | 衝撃荷重 | [5 empty] | 安全性・復旧性 複線
|  |  | 17 |  | 17 | [5 empty] | I2-3 |  |  |  |  | 衝撃荷重 | [5 empty] | 安全性・復旧性 複線
|  |  | 18 |  | 18 |  | -18 |  |  |  | 0.8LR |  |  |  |  | ﾛﾝｸﾞﾚｰﾙ縦荷重 | [5 empty] | 使用性
|  |  | 19 |  | 19 |  | -19 |  |  |  | 1.0LR-1 |  |  |  |  | ﾛﾝｸﾞﾚｰﾙ縦荷重 | [5 empty] | 使用性
|  |  | 20 |  | 20 |  | -20 |  |  |  | 1.0LR-2 |  |  |  |  | ﾛﾝｸﾞﾚｰﾙ縦荷重 | [5 empty] | 使用性
|  |  | 21 |  | 21 |  | -21 |  |  |  | 1.0LR-3 |  |  |  |  | ﾛﾝｸﾞﾚｰﾙ縦荷重 | [5 empty] | 使用性
|  |  | 22 |  | 22 |  | -22 |  |  |  | 1.0LR+1.00B-1 |  |  |  |  | ﾛﾝｸﾞﾚｰﾙ+制動 | [5 empty] | 安全性
|  |  | 23 |  | 23 |  | -23 |  |  |  | 1.0LR+1.00B-2 |  |  |  |  | ﾛﾝｸﾞﾚｰﾙ+制動 | [5 empty] | 安全性
|  |  | 24 |  | 24 |  | -24 |  |  |  | 1.0LR+1.00B-3 |  |  |  |  | ﾛﾝｸﾞﾚｰﾙ+制動 | [5 empty] | 安全性
|  |  | 25 |  | 25 |  | -25 |  |  |  | 1.1LR+1.00B-1 |  |  |  |  | ﾛﾝｸﾞﾚｰﾙ+制動 | [5 empty] | 安全性
|  |  | 26 |  | 26 |  | -26 |  |  |  | 1.1LR+1.00B-2 |  |  |  |  | ﾛﾝｸﾞﾚｰﾙ+制動 | [5 empty] | 安全性
|  |  | 27 |  | 27 |  | -27 |  |  |  | 1.1LR+1.00B-3 |  |  |  |  | ﾛﾝｸﾞﾚｰﾙ+制動 | [5 empty] | 安全性
|  |  | 28 |  | 28 |  | -28 |  |  |  | 1.0LR+1.10B-1 |  |  |  |  | ﾛﾝｸﾞﾚｰﾙ+制動 | [5 empty] | 安全性
|  |  | 29 |  | 29 |  | -29 |  |  |  | 1.0LR+1.10B-2 |  |  |  |  | ﾛﾝｸﾞﾚｰﾙ+制動 | [5 empty] | 安全性
|  |  | 30 |  | 30 |  | -30 |  |  |  | 1.0LR+1.10B-3 |  |  |  |  | ﾛﾝｸﾞﾚｰﾙ+制動 | [5 empty] | 安全性
|  |  | 31 |  | 31 |  | -31 |  |  |  | 1.0LR |  |  |  |  | ﾛﾝｸﾞﾚｰﾙ縦荷重 | [5 empty] | 安全性
|  |  | 32 |  | 32 |  | -32 |  |  |  | 1.0LR+1.00B-1 |  |  |  |  | ﾛﾝｸﾞﾚｰﾙ+制動 | [5 empty] | 復旧性
|  |  | 33 |  | 33 |  | -33 |  |  |  | 1.0LR+1.00B-2 |  |  |  |  | ﾛﾝｸﾞﾚｰﾙ+制動 | [5 empty] | 復旧性
|  |  | 34 |  | 34 |  | -34 |  |  |  | 1.0LR+1.00B-3 |  |  |  |  | ﾛﾝｸﾞﾚｰﾙ+制動 | [5 empty] | 復旧性
|  |  | 35 |  | 35 |  | -35 |  |  |  | 1.0LR |  |  |  |  | ﾛﾝｸﾞﾚｰﾙ縦荷重 | [5 empty] | 復旧性
C2 は水平荷重を逆向きにも作用させることを示す．
(3) 組合せケースと荷重係数
|  |  |  | 安全性・復旧性 | [5 empty] | ρ | = | 1 | [9 empty] | ≒ |  | 1
|  |  |  | 列車最大 |  |  |  |  | 1.1ρ |  | = | 1.1 |  | × | 1 | [6 empty] | = |  | 1.1
|  |  |  | 使用性 | [5 empty] | ρ | = | 1 | [9 empty] | ≒ |  | 1
|  |  |  | 使用性の衝撃 |  |  |  | 0.75ρ |  |  | = | 0.75 |  | × | 1 | [6 empty] | = |  | 0.75
No | 記号 |  |  |  |  | 荷重名称 |  |  |  |  | 安全性
破壊
[11 empty] | 列車最大 | 両側 | 列車最大 | 起点側 | 列車最大 | 終点側 | 制動最大 | 両側 | 制動最大 | 起点側
[11 empty] | 1 |  | 2 |  | 3 |  | 4 |  | 5
1 | D1 |  |  |  |  | 固定死荷重 |  |  |  |  | 1.1 |  | 1.1 |  | 1.1 |  | 1.1 |  | 1.1
2 | D2 |  |  |  |  | 付加死荷重 |  |  |  |  | 1.2 |  | 1.2 |  | 1.2 |  | 1.2 |  | 1.2
3 | WP1 |  |  |  |  | 浮力 |  |  |  |  | － |  | － |  | － |  | － |  | －
4 | WP2 |  |  |  |  | 浮力 |  |  |  |  | － |  | － |  | － |  | － |  | －
5 | WP3 |  |  |  |  | 浮力 |  |  |  |  | － |  | － |  | － |  | － |  | －
6 | L1-1 |  |  |  |  | 列車荷重 |  |  |  |  | － |  | － |  | － |  | － |  | －
7 | L1-2 |  |  |  |  | 列車荷重 |  |  |  |  | － |  | － |  | － |  | － |  | －
8 | L1-3 |  |  |  |  | 列車荷重 |  |  |  |  | － |  | － |  | － |  | － |  | －
9 | L2-1 |  |  |  |  | 列車荷重 |  |  |  |  | 1.1 |  | － |  | － |  | 1 |  | －
10 | L2-2 |  |  |  |  | 列車荷重 |  |  |  |  | － |  | 1.1 |  | － |  | － |  | 1
11 | L2-3 |  |  |  |  | 列車荷重 |  |  |  |  | － |  | － |  | 1.1 |  | － |  | －
12 | I1-1 |  |  |  |  | 衝撃荷重 |  |  |  |  | － |  | － |  | － |  | － |  | －
13 | I1-2 |  |  |  |  | 衝撃荷重 |  |  |  |  | － |  | － |  | － |  | － |  | －
14 | I1-3 |  |  |  |  | 衝撃荷重 |  |  |  |  | － |  | － |  | － |  | － |  | －
15 | I2-1 |  |  |  |  | 衝撃荷重 |  |  |  |  | 1.1 |  | － |  | － |  | － |  | －
16 | I2-2 |  |  |  |  | 衝撃荷重 |  |  |  |  | － |  | 1.1 |  | － |  | － |  | －
17 | I2-3 |  |  |  |  | 衝撃荷重 |  |  |  |  | － |  | － |  | 1.1 |  | － |  | －
18 | 0.8LR |  |  |  |  | ﾛﾝｸﾞﾚｰﾙ縦荷重 |  |  |  |  | － |  | － |  | － |  | － |  | －
19 | 1.0LR-1 |  |  |  |  | ﾛﾝｸﾞﾚｰﾙ縦荷重 |  |  |  |  | － |  | － |  | － |  | － |  | －
20 | 1.0LR-2 |  |  |  |  | ﾛﾝｸﾞﾚｰﾙ縦荷重 |  |  |  |  | － |  | － |  | － |  | － |  | －
21 | 1.0LR-3 |  |  |  |  | ﾛﾝｸﾞﾚｰﾙ縦荷重 |  |  |  |  | － |  | － |  | － |  | － |  | －
22 | 1.0LR+1.00B-1 |  |  |  |  | ﾛﾝｸﾞﾚｰﾙ+制動 |  |  |  |  | 1 |  | － |  | － |  | － |  | －
23 | 1.0LR+1.00B-2 |  |  |  |  | ﾛﾝｸﾞﾚｰﾙ+制動 |  |  |  |  | － |  | 1 |  | － |  | － |  | －
24 | 1.0LR+1.00B-3 |  |  |  |  | ﾛﾝｸﾞﾚｰﾙ+制動 |  |  |  |  | － |  | － |  | 1 |  | － |  | －
25 | 1.1LR+1.00B-1 |  |  |  |  | ﾛﾝｸﾞﾚｰﾙ+制動 |  |  |  |  | － |  | － |  | － |  | － |  | －
26 | 1.1LR+1.00B-2 |  |  |  |  | ﾛﾝｸﾞﾚｰﾙ+制動 |  |  |  |  | － |  | － |  | － |  | － |  | －
27 | 1.1LR+1.00B-3 |  |  |  |  | ﾛﾝｸﾞﾚｰﾙ+制動 |  |  |  |  | － |  | － |  | － |  | － |  | －
28 | 1.0LR+1.10B-1 |  |  |  |  | ﾛﾝｸﾞﾚｰﾙ+制動 |  |  |  |  | － |  | － |  | － |  | 1 |  | －
29 | 1.0LR+1.10B-2 |  |  |  |  | ﾛﾝｸﾞﾚｰﾙ+制動 |  |  |  |  | － |  | － |  | － |  | － |  | 1
30 | 1.0LR+1.10B-3 |  |  |  |  | ﾛﾝｸﾞﾚｰﾙ+制動 |  |  |  |  | － |  | － |  | － |  | － |  | －
31 | 1.0LR |  |  |  |  | ﾛﾝｸﾞﾚｰﾙ縦荷重 |  |  |  |  | － |  | － |  | － |  | － |  | －
32 | 1.0LR+1.00B-1 |  |  |  |  | ﾛﾝｸﾞﾚｰﾙ+制動 |  |  |  |  | － |  | － |  | － |  | － |  | －
33 | 1.0LR+1.00B-2 |  |  |  |  | ﾛﾝｸﾞﾚｰﾙ+制動 |  |  |  |  | － |  | － |  | － |  | － |  | －
34 | 1.0LR+1.00B-3 |  |  |  |  | ﾛﾝｸﾞﾚｰﾙ+制動 |  |  |  |  | － |  | － |  | － |  | － |  | －
35 | 1.0LR |  |  |  |  | ﾛﾝｸﾞﾚｰﾙ縦荷重 |  |  |  |  | － |  | － |  | － |  | － |  | －
No | 記号 |  |  |  |  | 荷重名称 |  |  |  |  | 安全性
破壊
[11 empty] | 制動最大 | 終点側 | ﾛﾝｸﾞ最大 | 両側 | ﾛﾝｸﾞ最大 | 起点側 | ﾛﾝｸﾞ最大 | 終点側 | 雪最大
[11 empty] | 6 |  | 7 |  | 8 |  | 9 |  | 10
1 | D1 |  |  |  |  | 固定死荷重 |  |  |  |  | 1.1 |  | 1.1 |  | 1.1 |  | 1.1 |  | 1.1
2 | D2 |  |  |  |  | 付加死荷重 |  |  |  |  | 1.2 |  | 1.2 |  | 1.2 |  | 1.2 |  | 1.2
3 | WP1 |  |  |  |  | 浮力 |  |  |  |  | － |  | － |  | － |  | － |  | －
4 | WP2 |  |  |  |  | 浮力 |  |  |  |  | － |  | － |  | － |  | － |  | －
5 | WP3 |  |  |  |  | 浮力 |  |  |  |  | － |  | － |  | － |  | － |  | －
6 | L1-1 |  |  |  |  | 列車荷重 |  |  |  |  | － |  | － |  | － |  | － |  | －
7 | L1-2 |  |  |  |  | 列車荷重 |  |  |  |  | － |  | － |  | － |  | － |  | －
8 | L1-3 |  |  |  |  | 列車荷重 |  |  |  |  | － |  | － |  | － |  | － |  | －
9 | L2-1 |  |  |  |  | 列車荷重 |  |  |  |  | － |  | 1 |  | － |  | － |  | －
10 | L2-2 |  |  |  |  | 列車荷重 |  |  |  |  | － |  | － |  | 1 |  | － |  | －
11 | L2-3 |  |  |  |  | 列車荷重 |  |  |  |  | 1 |  | － |  | － |  | 1 |  | －
12 | I1-1 |  |  |  |  | 衝撃荷重 |  |  |  |  | － |  | － |  | － |  | － |  | －
13 | I1-2 |  |  |  |  | 衝撃荷重 |  |  |  |  | － |  | － |  | － |  | － |  | －
14 | I1-3 |  |  |  |  | 衝撃荷重 |  |  |  |  | － |  | － |  | － |  | － |  | －
15 | I2-1 |  |  |  |  | 衝撃荷重 |  |  |  |  | － |  | 1 |  | － |  | － |  | －
16 | I2-2 |  |  |  |  | 衝撃荷重 |  |  |  |  | － |  | － |  | 1 |  | － |  | －
17 | I2-3 |  |  |  |  | 衝撃荷重 |  |  |  |  | － |  | － |  | － |  | 1 |  | －
18 | 0.8LR |  |  |  |  | ﾛﾝｸﾞﾚｰﾙ縦荷重 |  |  |  |  | － |  | － |  | － |  | － |  | －
19 | 1.0LR-1 |  |  |  |  | ﾛﾝｸﾞﾚｰﾙ縦荷重 |  |  |  |  | － |  | － |  | － |  | － |  | －
20 | 1.0LR-2 |  |  |  |  | ﾛﾝｸﾞﾚｰﾙ縦荷重 |  |  |  |  | － |  | － |  | － |  | － |  | －
21 | 1.0LR-3 |  |  |  |  | ﾛﾝｸﾞﾚｰﾙ縦荷重 |  |  |  |  | － |  | － |  | － |  | － |  | －
22 | 1.0LR+1.00B-1 |  |  |  |  | ﾛﾝｸﾞﾚｰﾙ+制動 |  |  |  |  | － |  | － |  | － |  | － |  | －
23 | 1.0LR+1.00B-2 |  |  |  |  | ﾛﾝｸﾞﾚｰﾙ+制動 |  |  |  |  | － |  | － |  | － |  | － |  | －
24 | 1.0LR+1.00B-3 |  |  |  |  | ﾛﾝｸﾞﾚｰﾙ+制動 |  |  |  |  | － |  | － |  | － |  | － |  | －
25 | 1.1LR+1.00B-1 |  |  |  |  | ﾛﾝｸﾞﾚｰﾙ+制動 |  |  |  |  | － |  | 1 |  | － |  | － |  | －
26 | 1.1LR+1.00B-2 |  |  |  |  | ﾛﾝｸﾞﾚｰﾙ+制動 |  |  |  |  | － |  | － |  | 1 |  | － |  | －
27 | 1.1LR+1.00B-3 |  |  |  |  | ﾛﾝｸﾞﾚｰﾙ+制動 |  |  |  |  | － |  | － |  | － |  | 1 |  | －
28 | 1.0LR+1.10B-1 |  |  |  |  | ﾛﾝｸﾞﾚｰﾙ+制動 |  |  |  |  | － |  | － |  | － |  | － |  | －
29 | 1.0LR+1.10B-2 |  |  |  |  | ﾛﾝｸﾞﾚｰﾙ+制動 |  |  |  |  | － |  | － |  | － |  | － |  | －
30 | 1.0LR+1.10B-3 |  |  |  |  | ﾛﾝｸﾞﾚｰﾙ+制動 |  |  |  |  | 1 |  | － |  | － |  | － |  | －
31 | 1.0LR |  |  |  |  | ﾛﾝｸﾞﾚｰﾙ縦荷重 |  |  |  |  | － |  | － |  | － |  | － |  | 1
32 | 1.0LR+1.00B-1 |  |  |  |  | ﾛﾝｸﾞﾚｰﾙ+制動 |  |  |  |  | － |  | － |  | － |  | － |  | －
33 | 1.0LR+1.00B-2 |  |  |  |  | ﾛﾝｸﾞﾚｰﾙ+制動 |  |  |  |  | － |  | － |  | － |  | － |  | －
34 | 1.0LR+1.00B-3 |  |  |  |  | ﾛﾝｸﾞﾚｰﾙ+制動 |  |  |  |  | － |  | － |  | － |  | － |  | －
35 | 1.0LR |  |  |  |  | ﾛﾝｸﾞﾚｰﾙ縦荷重 |  |  |  |  | － |  | － |  | － |  | － |  | －
No | 記号 |  |  |  |  | 荷重名称 | [9 empty] | 耐久性・
使用性
ひび割れ
[11 empty] | 縁応力度 | 両側 | 縁応力度 | 起点側 | 縁応力度 | 終点側 | 永久荷重 |  | 変動荷重 | 両側 | 変動荷重 | 起点側 | 変動荷重 | 終点側
[11 empty] | 11 |  | 12 |  | 13 |  | 14 |  | 15 |  | 16 |  | 17
1 | D1 |  |  |  |  | 固定死荷重 |  |  |  |  | 1 |  | 1 |  | 1 |  | 1 |  | － |  | － |  | －
2 | D2 |  |  |  |  | 付加死荷重 |  |  |  |  | 1 |  | 1 |  | 1 |  | 1 |  | － |  | － |  | －
3 | WP1 |  |  |  |  | 浮力 |  |  |  |  | － |  | － |  | － |  | － |  | － |  | － |  | －
4 | WP2 |  |  |  |  | 浮力 |  |  |  |  | － |  | － |  | － |  | － |  | － |  | － |  | －
5 | WP3 |  |  |  |  | 浮力 |  |  |  |  | － |  | － |  | － |  | － |  | － |  | － |  | －
6 | L1-1 |  |  |  |  | 列車荷重 |  |  |  |  | － |  | － |  | － |  | － |  | 1 |  | － |  | －
7 | L1-2 |  |  |  |  | 列車荷重 |  |  |  |  | － |  | － |  | － |  | － |  | － |  | 1 |  | －
8 | L1-3 |  |  |  |  | 列車荷重 |  |  |  |  | － |  | － |  | － |  | － |  | － |  | － |  | 1
9 | L2-1 |  |  |  |  | 列車荷重 |  |  |  |  | 1 |  | － |  | － |  | － |  | － |  | － |  | －
10 | L2-2 |  |  |  |  | 列車荷重 |  |  |  |  | － |  | 1 |  | － |  | － |  | － |  | － |  | －
11 | L2-3 |  |  |  |  | 列車荷重 |  |  |  |  | － |  | － |  | 1 |  | － |  | － |  | － |  | －
12 | I1-1 |  |  |  |  | 衝撃荷重 |  |  |  |  | － |  | － |  | － |  | － |  | 0.75 |  | － |  | －
13 | I1-2 |  |  |  |  | 衝撃荷重 |  |  |  |  | － |  | － |  | － |  | － |  | － |  | 0.75 |  | －
14 | I1-3 |  |  |  |  | 衝撃荷重 |  |  |  |  | － |  | － |  | － |  | － |  | － |  | － |  | 0.75
15 | I2-1 |  |  |  |  | 衝撃荷重 |  |  |  |  | 0.75 |  | － |  | － |  | － |  | － |  | － |  | －
16 | I2-2 |  |  |  |  | 衝撃荷重 |  |  |  |  | － |  | 0.75 |  | － |  | － |  | － |  | － |  | －
17 | I2-3 |  |  |  |  | 衝撃荷重 |  |  |  |  | － |  | － |  | 0.75 |  | － |  | － |  | － |  | －
18 | 0.8LR |  |  |  |  | ﾛﾝｸﾞﾚｰﾙ縦荷重 |  |  |  |  | － |  | － |  | － |  | 1 |  | － |  | － |  | －
19 | 1.0LR-1 |  |  |  |  | ﾛﾝｸﾞﾚｰﾙ縦荷重 |  |  |  |  | 1 |  | － |  | － |  | － |  | － |  | － |  | －
20 | 1.0LR-2 |  |  |  |  | ﾛﾝｸﾞﾚｰﾙ縦荷重 |  |  |  |  | － |  | 1 |  | － |  | － |  | － |  | － |  | －
21 | 1.0LR-3 |  |  |  |  | ﾛﾝｸﾞﾚｰﾙ縦荷重 |  |  |  |  | － |  | － |  | 1 |  | － |  | － |  | － |  | －
22 | 1.0LR+1.00B-1 |  |  |  |  | ﾛﾝｸﾞﾚｰﾙ+制動 |  |  |  |  | － |  | － |  | － |  | － |  | － |  | － |  | －
23 | 1.0LR+1.00B-2 |  |  |  |  | ﾛﾝｸﾞﾚｰﾙ+制動 |  |  |  |  | － |  | － |  | － |  | － |  | － |  | － |  | －
24 | 1.0LR+1.00B-3 |  |  |  |  | ﾛﾝｸﾞﾚｰﾙ+制動 |  |  |  |  | － |  | － |  | － |  | － |  | － |  | － |  | －
25 | 1.1LR+1.00B-1 |  |  |  |  | ﾛﾝｸﾞﾚｰﾙ+制動 |  |  |  |  | － |  | － |  | － |  | － |  | － |  | － |  | －
26 | 1.1LR+1.00B-2 |  |  |  |  | ﾛﾝｸﾞﾚｰﾙ+制動 |  |  |  |  | － |  | － |  | － |  | － |  | － |  | － |  | －
27 | 1.1LR+1.00B-3 |  |  |  |  | ﾛﾝｸﾞﾚｰﾙ+制動 |  |  |  |  | － |  | － |  | － |  | － |  | － |  | － |  | －
28 | 1.0LR+1.10B-1 |  |  |  |  | ﾛﾝｸﾞﾚｰﾙ+制動 |  |  |  |  | － |  | － |  | － |  | － |  | － |  | － |  | －
29 | 1.0LR+1.10B-2 |  |  |  |  | ﾛﾝｸﾞﾚｰﾙ+制動 |  |  |  |  | － |  | － |  | － |  | － |  | － |  | － |  | －
30 | 1.0LR+1.10B-3 |  |  |  |  | ﾛﾝｸﾞﾚｰﾙ+制動 |  |  |  |  | － |  | － |  | － |  | － |  | － |  | － |  | －
31 | 1.0LR |  |  |  |  | ﾛﾝｸﾞﾚｰﾙ縦荷重 |  |  |  |  | － |  | － |  | － |  | － |  | － |  | － |  | －
32 | 1.0LR+1.00B-1 |  |  |  |  | ﾛﾝｸﾞﾚｰﾙ+制動 |  |  |  |  | － |  | － |  | － |  | － |  | － |  | － |  | －
33 | 1.0LR+1.00B-2 |  |  |  |  | ﾛﾝｸﾞﾚｰﾙ+制動 |  |  |  |  | － |  | － |  | － |  | － |  | － |  | － |  | －
34 | 1.0LR+1.00B-3 |  |  |  |  | ﾛﾝｸﾞﾚｰﾙ+制動 |  |  |  |  | － |  | － |  | － |  | － |  | － |  | － |  | －
35 | 1.0LR |  |  |  |  | ﾛﾝｸﾞﾚｰﾙ縦荷重 |  |  |  |  | － |  | － |  | － |  | － |  | － |  | － |  | －
No | 記号 |  |  |  |  | 荷重名称 |  |  |  |  | 使用性 | [7 empty] | 安全性
[11 empty] | 損傷 | [7 empty] | 地盤の安定
[11 empty] | 列車最大 | 両側 | 列車最大 | 起点側 | 列車最大 | 終点側 | 雪最大 |  | 列車最大 | 両側 | 列車最大 | 起点側 | 列車最大 | 終点側 | 制動最大 | 両側 | 制動最大 | 起点側
[11 empty] | 18 |  | 19 |  | 20 |  | 21 |  | 22 |  | 23 |  | 24 |  | 25 |  | 26
1 | D1 |  |  |  |  | 固定死荷重 |  |  |  |  | 1 |  | 1 |  | 1 |  | 1 |  | 1.1 |  | 1.1 |  | 1.1 |  | 1.1 |  | 1.1
2 | D2 |  |  |  |  | 付加死荷重 |  |  |  |  | 1 |  | 1 |  | 1 |  | 1 |  | 1.2 |  | 1.2 |  | 1.2 |  | 1.2 |  | 1.2
3 | WP1 |  |  |  |  | 浮力 |  |  |  |  | － |  | － |  | － |  | － |  | － |  | － |  | － |  | － |  | －
4 | WP2 |  |  |  |  | 浮力 |  |  |  |  | － |  | － |  | － |  | － |  | － |  | － |  | － |  | － |  | －
5 | WP3 |  |  |  |  | 浮力 |  |  |  |  | － |  | － |  | － |  | － |  | 1 |  | 1 |  | 1 |  | 1 |  | 1
6 | L1-1 |  |  |  |  | 列車荷重 |  |  |  |  | － |  | － |  | － |  | － |  | － |  | － |  | － |  | － |  | －
7 | L1-2 |  |  |  |  | 列車荷重 |  |  |  |  | － |  | － |  | － |  | － |  | － |  | － |  | － |  | － |  | －
8 | L1-3 |  |  |  |  | 列車荷重 |  |  |  |  | － |  | － |  | － |  | － |  | － |  | － |  | － |  | － |  | －
9 | L2-1 |  |  |  |  | 列車荷重 |  |  |  |  | 1 |  | － |  | － |  | － |  | 1.1 |  | － |  | － |  | 1 |  | －
10 | L2-2 |  |  |  |  | 列車荷重 |  |  |  |  | － |  | 1 |  | － |  | － |  | － |  | 1.1 |  | － |  | － |  | 1
11 | L2-3 |  |  |  |  | 列車荷重 |  |  |  |  | － |  | － |  | 1 |  | － |  | － |  | － |  | 1.1 |  | － |  | －
12 | I1-1 |  |  |  |  | 衝撃荷重 |  |  |  |  | － |  | － |  | － |  | － |  | － |  | － |  | － |  | － |  | －
13 | I1-2 |  |  |  |  | 衝撃荷重 |  |  |  |  | － |  | － |  | － |  | － |  | － |  | － |  | － |  | － |  | －
14 | I1-3 |  |  |  |  | 衝撃荷重 |  |  |  |  | － |  | － |  | － |  | － |  | － |  | － |  | － |  | － |  | －
15 | I2-1 |  |  |  |  | 衝撃荷重 |  |  |  |  | 1 |  | － |  | － |  | － |  | 1.1 |  | － |  | － |  | － |  | －
16 | I2-2 |  |  |  |  | 衝撃荷重 |  |  |  |  | － |  | 1 |  | － |  | － |  | － |  | 1.1 |  | － |  | － |  | －
17 | I2-3 |  |  |  |  | 衝撃荷重 |  |  |  |  | － |  | － |  | 1 |  | － |  | － |  | － |  | 1.1 |  | － |  | －
18 | 0.8LR |  |  |  |  | ﾛﾝｸﾞﾚｰﾙ縦荷重 |  |  |  |  | － |  | － |  | － |  | － |  | － |  | － |  | － |  | － |  | －
19 | 1.0LR-1 |  |  |  |  | ﾛﾝｸﾞﾚｰﾙ縦荷重 |  |  |  |  | － |  | － |  | － |  | － |  | － |  | － |  | － |  | － |  | －
20 | 1.0LR-2 |  |  |  |  | ﾛﾝｸﾞﾚｰﾙ縦荷重 |  |  |  |  | － |  | － |  | － |  | － |  | － |  | － |  | － |  | － |  | －
21 | 1.0LR-3 |  |  |  |  | ﾛﾝｸﾞﾚｰﾙ縦荷重 |  |  |  |  | － |  | － |  | － |  | － |  | － |  | － |  | － |  | － |  | －
22 | 1.0LR+1.00B-1 |  |  |  |  | ﾛﾝｸﾞﾚｰﾙ+制動 |  |  |  |  | － |  | － |  | － |  | － |  | 1 |  | － |  | － |  | － |  | －
23 | 1.0LR+1.00B-2 |  |  |  |  | ﾛﾝｸﾞﾚｰﾙ+制動 |  |  |  |  | － |  | － |  | － |  | － |  | － |  | 1 |  | － |  | － |  | －
24 | 1.0LR+1.00B-3 |  |  |  |  | ﾛﾝｸﾞﾚｰﾙ+制動 |  |  |  |  | － |  | － |  | － |  | － |  | － |  | － |  | 1 |  | － |  | －
25 | 1.1LR+1.00B-1 |  |  |  |  | ﾛﾝｸﾞﾚｰﾙ+制動 |  |  |  |  | － |  | － |  | － |  | － |  | － |  | － |  | － |  | － |  | －
26 | 1.1LR+1.00B-2 |  |  |  |  | ﾛﾝｸﾞﾚｰﾙ+制動 |  |  |  |  | － |  | － |  | － |  | － |  | － |  | － |  | － |  | － |  | －
27 | 1.1LR+1.00B-3 |  |  |  |  | ﾛﾝｸﾞﾚｰﾙ+制動 |  |  |  |  | － |  | － |  | － |  | － |  | － |  | － |  | － |  | － |  | －
28 | 1.0LR+1.10B-1 |  |  |  |  | ﾛﾝｸﾞﾚｰﾙ+制動 |  |  |  |  | － |  | － |  | － |  | － |  | － |  | － |  | － |  | 1 |  | －
29 | 1.0LR+1.10B-2 |  |  |  |  | ﾛﾝｸﾞﾚｰﾙ+制動 |  |  |  |  | － |  | － |  | － |  | － |  | － |  | － |  | － |  | － |  | 1
30 | 1.0LR+1.10B-3 |  |  |  |  | ﾛﾝｸﾞﾚｰﾙ+制動 |  |  |  |  | － |  | － |  | － |  | － |  | － |  | － |  | － |  | － |  | －
31 | 1.0LR |  |  |  |  | ﾛﾝｸﾞﾚｰﾙ縦荷重 |  |  |  |  | － |  | － |  | － |  | － |  | － |  | － |  | － |  | － |  | －
32 | 1.0LR+1.00B-1 |  |  |  |  | ﾛﾝｸﾞﾚｰﾙ+制動 |  |  |  |  | 1 |  | － |  | － |  | － |  | － |  | － |  | － |  | － |  | －
33 | 1.0LR+1.00B-2 |  |  |  |  | ﾛﾝｸﾞﾚｰﾙ+制動 |  |  |  |  | － |  | 1 |  | － |  | － |  | － |  | － |  | － |  | － |  | －
34 | 1.0LR+1.00B-3 |  |  |  |  | ﾛﾝｸﾞﾚｰﾙ+制動 |  |  |  |  | － |  | － |  | 1 |  | － |  | － |  | － |  | － |  | － |  | －
35 | 1.0LR |  |  |  |  | ﾛﾝｸﾞﾚｰﾙ縦荷重 |  |  |  |  | － |  | － |  | － |  | 1 |  | － |  | － |  | － |  | － |  | －
No | 記号 |  |  |  |  | 荷重名称 |  |  |  |  | 安全性
地盤の安定
[11 empty] | 制動最大 | 終点側 | ﾛﾝｸﾞ最大 | 両側 | ﾛﾝｸﾞ最大 | 起点側 | ﾛﾝｸﾞ最大 | 終点側 | 雪最大
[11 empty] | 27 |  | 28 |  | 29 |  | 30 |  | 31
1 | D1 |  |  |  |  | 固定死荷重 |  |  |  |  | 1.1 |  | 1.1 |  | 1.1 |  | 1.1 |  | 1.1
2 | D2 |  |  |  |  | 付加死荷重 |  |  |  |  | 1.2 |  | 1.2 |  | 1.2 |  | 1.2 |  | 1.2
3 | WP1 |  |  |  |  | 浮力 |  |  |  |  | － |  | － |  | － |  | － |  | －
4 | WP2 |  |  |  |  | 浮力 |  |  |  |  | － |  | － |  | － |  | － |  | －
5 | WP3 |  |  |  |  | 浮力 |  |  |  |  | 1 |  | 1 |  | 1 |  | 1 |  | 1
6 | L1-1 |  |  |  |  | 列車荷重 |  |  |  |  | － |  | － |  | － |  | － |  | －
7 | L1-2 |  |  |  |  | 列車荷重 |  |  |  |  | － |  | － |  | － |  | － |  | －
8 | L1-3 |  |  |  |  | 列車荷重 |  |  |  |  | － |  | － |  | － |  | － |  | －
9 | L2-1 |  |  |  |  | 列車荷重 |  |  |  |  | － |  | 1 |  | － |  | － |  | －
10 | L2-2 |  |  |  |  | 列車荷重 |  |  |  |  | － |  | － |  | 1 |  | － |  | －
11 | L2-3 |  |  |  |  | 列車荷重 |  |  |  |  | 1 |  | － |  | － |  | 1 |  | －
12 | I1-1 |  |  |  |  | 衝撃荷重 |  |  |  |  | － |  | － |  | － |  | － |  | －
13 | I1-2 |  |  |  |  | 衝撃荷重 |  |  |  |  | － |  | － |  | － |  | － |  | －
14 | I1-3 |  |  |  |  | 衝撃荷重 |  |  |  |  | － |  | － |  | － |  | － |  | －
15 | I2-1 |  |  |  |  | 衝撃荷重 |  |  |  |  | － |  | 1 |  | － |  | － |  | －
16 | I2-2 |  |  |  |  | 衝撃荷重 |  |  |  |  | － |  | － |  | 1 |  | － |  | －
17 | I2-3 |  |  |  |  | 衝撃荷重 |  |  |  |  | － |  | － |  | － |  | 1 |  | －
18 | 0.8LR |  |  |  |  | ﾛﾝｸﾞﾚｰﾙ縦荷重 |  |  |  |  | － |  | － |  | － |  | － |  | －
19 | 1.0LR-1 |  |  |  |  | ﾛﾝｸﾞﾚｰﾙ縦荷重 |  |  |  |  | － |  | － |  | － |  | － |  | －
20 | 1.0LR-2 |  |  |  |  | ﾛﾝｸﾞﾚｰﾙ縦荷重 |  |  |  |  | － |  | － |  | － |  | － |  | －
21 | 1.0LR-3 |  |  |  |  | ﾛﾝｸﾞﾚｰﾙ縦荷重 |  |  |  |  | － |  | － |  | － |  | － |  | －
22 | 1.0LR+1.00B-1 |  |  |  |  | ﾛﾝｸﾞﾚｰﾙ+制動 |  |  |  |  | － |  | － |  | － |  | － |  | －
23 | 1.0LR+1.00B-2 |  |  |  |  | ﾛﾝｸﾞﾚｰﾙ+制動 |  |  |  |  | － |  | － |  | － |  | － |  | －
24 | 1.0LR+1.00B-3 |  |  |  |  | ﾛﾝｸﾞﾚｰﾙ+制動 |  |  |  |  | － |  | － |  | － |  | － |  | －
25 | 1.1LR+1.00B-1 |  |  |  |  | ﾛﾝｸﾞﾚｰﾙ+制動 |  |  |  |  | － |  | 1 |  | － |  | － |  | －
26 | 1.1LR+1.00B-2 |  |  |  |  | ﾛﾝｸﾞﾚｰﾙ+制動 |  |  |  |  | － |  | － |  | 1 |  | － |  | －
27 | 1.1LR+1.00B-3 |  |  |  |  | ﾛﾝｸﾞﾚｰﾙ+制動 |  |  |  |  | － |  | － |  | － |  | 1 |  | －
28 | 1.0LR+1.10B-1 |  |  |  |  | ﾛﾝｸﾞﾚｰﾙ+制動 |  |  |  |  | － |  | － |  | － |  | － |  | －
29 | 1.0LR+1.10B-2 |  |  |  |  | ﾛﾝｸﾞﾚｰﾙ+制動 |  |  |  |  | － |  | － |  | － |  | － |  | －
30 | 1.0LR+1.10B-3 |  |  |  |  | ﾛﾝｸﾞﾚｰﾙ+制動 |  |  |  |  | 1 |  | － |  | － |  | － |  | －
31 | 1.0LR |  |  |  |  | ﾛﾝｸﾞﾚｰﾙ縦荷重 |  |  |  |  | － |  | － |  | － |  | － |  | 1
32 | 1.0LR+1.00B-1 |  |  |  |  | ﾛﾝｸﾞﾚｰﾙ+制動 |  |  |  |  | － |  | － |  | － |  | － |  | －
33 | 1.0LR+1.00B-2 |  |  |  |  | ﾛﾝｸﾞﾚｰﾙ+制動 |  |  |  |  | － |  | － |  | － |  | － |  | －
34 | 1.0LR+1.00B-3 |  |  |  |  | ﾛﾝｸﾞﾚｰﾙ+制動 |  |  |  |  | － |  | － |  | － |  | － |  | －
35 | 1.0LR |  |  |  |  | ﾛﾝｸﾞﾚｰﾙ縦荷重 |  |  |  |  | － |  | － |  | － |  | － |  | －
No | 記号 |  |  |  |  | 荷重名称 |  |  |  |  | 使用性
[11 empty] | 長期 |  | 短期
[13 empty] | 両側 |  | 起点側 |  | 終点側 |  | 両側 |  | 起点側 |  | 終点側
[11 empty] | 32 |  | 33 |  | 34 |  | 35 |  | 36 |  | 37 |  | 38
1 | D1 |  |  |  |  | 固定死荷重 |  |  |  |  | 1 |  | 1 |  | 1 |  | 1 |  | 1 |  | 1 |  | 1
2 | D2 |  |  |  |  | 付加死荷重 |  |  |  |  | 1 |  | 1 |  | 1 |  | 1 |  | 1 |  | 1 |  | 1
3 | WP1 |  |  |  |  | 浮力 |  |  |  |  | － |  | － |  | － |  | － |  | 1 |  | 1 |  | 1
4 | WP2 |  |  |  |  | 浮力 |  |  |  |  | 1 |  | － |  | － |  | － |  | － |  | － |  | －
5 | WP3 |  |  |  |  | 浮力 |  |  |  |  | － |  | 1 |  | 1 |  | 1 |  | － |  | － |  | －
6 | L1-1 |  |  |  |  | 列車荷重 |  |  |  |  | － |  | 1 |  | － |  | － |  | 1 |  | － |  | －
7 | L1-2 |  |  |  |  | 列車荷重 |  |  |  |  | － |  | － |  | 1 |  | － |  | － |  | 1 |  | －
8 | L1-3 |  |  |  |  | 列車荷重 |  |  |  |  | － |  | － |  | － |  | 1 |  | － |  | － |  | 1
9 | L2-1 |  |  |  |  | 列車荷重 |  |  |  |  | － |  | － |  | － |  | － |  | － |  | － |  | －
10 | L2-2 |  |  |  |  | 列車荷重 |  |  |  |  | － |  | － |  | － |  | － |  | － |  | － |  | －
11 | L2-3 |  |  |  |  | 列車荷重 |  |  |  |  | － |  | － |  | － |  | － |  | － |  | － |  | －
12 | I1-1 |  |  |  |  | 衝撃荷重 |  |  |  |  | － |  | 0.75 |  | － |  | － |  | 0.75 |  | － |  | －
13 | I1-2 |  |  |  |  | 衝撃荷重 |  |  |  |  | － |  | － |  | 0.75 |  | － |  | － |  | 0.75 |  | －
14 | I1-3 |  |  |  |  | 衝撃荷重 |  |  |  |  | － |  | － |  | － |  | 0.75 |  | － |  | － |  | 0.75
15 | I2-1 |  |  |  |  | 衝撃荷重 |  |  |  |  | － |  | － |  | － |  | － |  | － |  | － |  | －
16 | I2-2 |  |  |  |  | 衝撃荷重 |  |  |  |  | － |  | － |  | － |  | － |  | － |  | － |  | －
17 | I2-3 |  |  |  |  | 衝撃荷重 |  |  |  |  | － |  | － |  | － |  | － |  | － |  | － |  | －
18 | 0.8LR |  |  |  |  | ﾛﾝｸﾞﾚｰﾙ縦荷重 |  |  |  |  | － |  | － |  | － |  | － |  | － |  | － |  | －
19 | 1.0LR-1 |  |  |  |  | ﾛﾝｸﾞﾚｰﾙ縦荷重 |  |  |  |  | － |  | － |  | － |  | － |  | － |  | － |  | －
20 | 1.0LR-2 |  |  |  |  | ﾛﾝｸﾞﾚｰﾙ縦荷重 |  |  |  |  | － |  | － |  | － |  | － |  | － |  | － |  | －
21 | 1.0LR-3 |  |  |  |  | ﾛﾝｸﾞﾚｰﾙ縦荷重 |  |  |  |  | － |  | － |  | － |  | － |  | － |  | － |  | －
22 | 1.0LR+1.00B-1 |  |  |  |  | ﾛﾝｸﾞﾚｰﾙ+制動 |  |  |  |  | － |  | － |  | － |  | － |  | － |  | － |  | －
23 | 1.0LR+1.00B-2 |  |  |  |  | ﾛﾝｸﾞﾚｰﾙ+制動 |  |  |  |  | － |  | － |  | － |  | － |  | － |  | － |  | －
24 | 1.0LR+1.00B-3 |  |  |  |  | ﾛﾝｸﾞﾚｰﾙ+制動 |  |  |  |  | － |  | － |  | － |  | － |  | － |  | － |  | －
25 | 1.1LR+1.00B-1 |  |  |  |  | ﾛﾝｸﾞﾚｰﾙ+制動 |  |  |  |  | － |  | － |  | － |  | － |  | － |  | － |  | －
26 | 1.1LR+1.00B-2 |  |  |  |  | ﾛﾝｸﾞﾚｰﾙ+制動 |  |  |  |  | － |  | － |  | － |  | － |  | － |  | － |  | －
27 | 1.1LR+1.00B-3 |  |  |  |  | ﾛﾝｸﾞﾚｰﾙ+制動 |  |  |  |  | － |  | － |  | － |  | － |  | － |  | － |  | －
28 | 1.0LR+1.10B-1 |  |  |  |  | ﾛﾝｸﾞﾚｰﾙ+制動 |  |  |  |  | － |  | － |  | － |  | － |  | － |  | － |  | －
29 | 1.0LR+1.10B-2 |  |  |  |  | ﾛﾝｸﾞﾚｰﾙ+制動 |  |  |  |  | － |  | － |  | － |  | － |  | － |  | － |  | －
30 | 1.0LR+1.10B-3 |  |  |  |  | ﾛﾝｸﾞﾚｰﾙ+制動 |  |  |  |  | － |  | － |  | － |  | － |  | － |  | － |  | －
31 | 1.0LR |  |  |  |  | ﾛﾝｸﾞﾚｰﾙ縦荷重 |  |  |  |  | － |  | － |  | － |  | － |  | － |  | － |  | －
32 | 1.0LR+1.00B-1 |  |  |  |  | ﾛﾝｸﾞﾚｰﾙ+制動 |  |  |  |  | － |  | － |  | － |  | － |  | － |  | － |  | －
33 | 1.0LR+1.00B-2 |  |  |  |  | ﾛﾝｸﾞﾚｰﾙ+制動 |  |  |  |  | － |  | － |  | － |  | － |  | － |  | － |  | －
34 | 1.0LR+1.00B-3 |  |  |  |  | ﾛﾝｸﾞﾚｰﾙ+制動 |  |  |  |  | － |  | － |  | － |  | － |  | － |  | － |  | －
35 | 1.0LR |  |  |  |  | ﾛﾝｸﾞﾚｰﾙ縦荷重 |  |  |  |  | － |  | － |  | － |  | － |  | － |  | － |  | －
組合せ 11，12，13，15，16，17，33，34，35，36，37，38 の衝撃荷重には，使用性の衝撃
係数（3/4 を含む）による 8.2 (5) 3)，4) の値に ρ = 1.00 を乗じる．
(4) 抽出ケース
|  |  | No |  | 名称 | [6 empty] | C1 |  | C2 |  | C3 |  | C4 |  | C5 |  | C6 |  | C7 |  | C8 |  | C9
|  |  | 1 |  | 安全性（破壊） | [6 empty] | 1 |  | 2 |  | 3 |  | 4 |  | 5 |  | 6 |  | 7 |  | 8 |  | 9
10
|  |  | 2 |  | 永久＋変動 | [6 empty] | 11 |  | 12 |  | 13
|  |  | 3 |  | 永久作用 | [6 empty] | 14
|  |  | 4 |  | 変動作用 | [6 empty] | 15 |  | 16 |  | 17
|  |  | 5 |  | 使用性（損傷） | [6 empty] | 18 |  | 19 |  | 20 |  | 21
|  |  | 6 |  | 安全性（安定） | [6 empty] | 22 |  | 23 |  | 24 |  | 25 |  | 26 |  | 27 |  | 28 |  | 29 |  | 30
31
|  |  | 7 |  | 長期支持性能 | [6 empty] | 32
|  |  | 8 |  | 短期支持性能 | [6 empty] | 33 |  | 34 |  | 35 |  | 36 |  | 37 |  | 38
1
2
3
4
5
6
7
8
9
10
11
12
1
2
3
4
5
6
7
8
9
10
11
1.500
0.500
7.200
1.100
1.100
26.500
9.200
2.200
11.400
2.250
2.500
2.250
7.000
M
F