## 0620_直角方向荷重
§9. 線路直角方向の計算（地震時以外）
9.1 検討モデル
(1) 骨組図
太線は剛域を示す．寸法の単位は m．
杭列（直角方向）
|  |  | 杭列 |  |  | 位置 (m) | [5 empty] | 奥行き本数 | [5 empty] | A (m2) | [5 empty] | I (m4)
|  |  | 1 |  |  | -3 | [5 empty] | 2 | [5 empty] | 0.08342 | [5 empty] | 0.00636
|  |  | 2 |  |  | 0 | [5 empty] | 2 | [5 empty] | 0.08342 | [5 empty] | 0.00636
|  |  | 3 |  |  | 3 | [5 empty] | 2 | [5 empty] | 0.08342 | [5 empty] | 0.00636
杭周面の地盤ばね（杭頭から）
|  |  | 杭列 |  |  | 区間 |  |  | 長さ (m) |  |  |  |  | 水平ばね (kN/m2) | [7 empty] | せん断ばね (kN/m2)
[14 empty] | 長期 |  |  |  | 短期 |  |  |  | 長期 |  |  |  | 短期
|  |  | 1 |  |  | 1 |  |  | 3.75 |  |  |  |  | 7042 |  |  |  | 14084 |  |  |  | 9022 |  |  |  | 18045
[6 empty] | 2 |  |  | 7.5 |  |  |  |  | 9510 |  |  |  | 19019 |  |  |  | 12183 |  |  |  | 24367
[6 empty] | 3 |  |  | 1.95 |  |  |  |  | 18578 |  |  |  | 37156 |  |  |  | 23801 |  |  |  | 47603
[6 empty] | 4 |  |  | 12.3 |  |  |  |  | 62315 |  |  |  | 124631 |  |  |  | 79837 |  |  |  | 159674
[6 empty] | 5 |  |  | 1 |  |  |  |  | 62315 |  |  |  | 124631 |  |  |  | 79837 |  |  |  | 159674
|  |  | 2 |  |  | 1 |  |  | 3.75 |  |  |  |  | 7042 |  |  |  | 14084 |  |  |  | 9022 |  |  |  | 18045
[6 empty] | 2 |  |  | 7.5 |  |  |  |  | 9510 |  |  |  | 19019 |  |  |  | 12183 |  |  |  | 24367
[6 empty] | 3 |  |  | 1.95 |  |  |  |  | 18578 |  |  |  | 37156 |  |  |  | 23801 |  |  |  | 47603
[6 empty] | 4 |  |  | 12.3 |  |  |  |  | 62315 |  |  |  | 124631 |  |  |  | 79837 |  |  |  | 159674
[6 empty] | 5 |  |  | 1 |  |  |  |  | 62315 |  |  |  | 124631 |  |  |  | 79837 |  |  |  | 159674
|  |  | 3 |  |  | 1 |  |  | 3.75 |  |  |  |  | 7042 |  |  |  | 14084 |  |  |  | 9022 |  |  |  | 18045
[6 empty] | 2 |  |  | 7.5 |  |  |  |  | 9510 |  |  |  | 19019 |  |  |  | 12183 |  |  |  | 24367
[6 empty] | 3 |  |  | 1.95 |  |  |  |  | 18578 |  |  |  | 37156 |  |  |  | 23801 |  |  |  | 47603
[6 empty] | 4 |  |  | 12.3 |  |  |  |  | 62315 |  |  |  | 124631 |  |  |  | 79837 |  |  |  | 159674
[6 empty] | 5 |  |  | 1 |  |  |  |  | 62315 |  |  |  | 124631 |  |  |  | 79837 |  |  |  | 159674
杭先端の地盤ばね
|  |  | 杭列 |  |  | 鉛直ばね (kN/m) | [7 empty] | 水平ばね (kN/m) | [7 empty] | 回転ばね (kN/m)
[6 empty] | 長期 |  |  |  | 短期 |  |  |  | 長期 |  |  |  | 短期 |  |  |  | 長期 |  |  |  | 短期
|  |  | 1 |  |  | 354830 |  |  |  | 709661 |  |  |  | 0 |  |  |  | 0 |  |  |  | 0 |  |  |  | 0
|  |  | 2 |  |  | 354830 |  |  |  | 709661 |  |  |  | 0 |  |  |  | 0 |  |  |  | 0 |  |  |  | 0
|  |  | 3 |  |  | 354830 |  |  |  | 709661 |  |  |  | 0 |  |  |  | 0 |  |  |  | 0 |  |  |  | 0
(2) 節点と部材
|  |  | 節点番号 |  |  |  | X座標 (m) |  |  |  |  | Y座標 (m) |  |  |  |  | 位置
|  |  | 1 |  |  |  | 0 |  |  |  |  | 11.4 |  |  |  |  | はり天端
|  |  | 2 |  |  |  | 0 |  |  |  |  | 9.9 |  |  |  |  | はり下端
|  |  | 3 |  |  |  | 0 |  |  |  |  | 9.4 |  |  |  |  | 柱上端
|  |  | 4 |  |  |  | 0 |  |  |  |  | 2.2 |  |  |  |  | フーチング天端
|  |  | 5 |  |  |  | 0 |  |  |  |  | 1.1 |  |  |  |  | フーチング重心
|  |  | 6 |  |  |  | -3 |  |  |  |  | 0 |  |  |  |  | 杭頭
|  |  | 7 |  |  |  | -1.75 |  |  |  |  | 0 |  |  |  |  | く体前面
|  |  | 8 |  |  |  | 0 |  |  |  |  | 0 |  |  |  |  | フーチング底面・杭頭
|  |  | 9 |  |  |  | 1.75 |  |  |  |  | 0 |  |  |  |  | く体前面
|  |  | 10 |  |  |  | 3 |  |  |  |  | 0 |  |  |  |  | 杭頭
|  |  | 11 |  |  |  | -3 |  |  |  |  | -26.5 |  |  |  |  | 杭先端（ばね）
|  |  | 12 |  |  |  | 0 |  |  |  |  | -26.5 |  |  |  |  | 杭先端（ばね）
|  |  | 13 |  |  |  | 3 |  |  |  |  | -26.5 |  |  |  |  | 杭先端（ばね）
部材番号 |  |  | i端 |  | j端 |  | 高さ (m) |  |  | 水平距離 (m) |  |  |  |  | 部位 | [6 empty] | 断面 |  |  | f'ck (N/mm2)
1 |  |  | 1 |  | 2 |  | 1.5 |  |  | 0 |  |  |  |  | はり | [6 empty] | 柱 |  |  | 40
2 |  |  | 2 |  | 3 |  | 0.5 |  |  | 0 |  |  |  |  | ハンチ | [6 empty] | 柱 |  |  | 40
3 |  |  | 3 |  | 4 |  | 7.2 |  |  | 0 |  |  |  |  | 柱 | [6 empty] | 柱 |  |  | 40
4 |  |  | 4 |  | 5 |  | 1.1 |  |  | 0 |  |  |  |  | フーチング天端～重心 | [6 empty] | 剛域 |  |  | －
5 |  |  | 5 |  | 8 |  | 1.1 |  |  | 0 |  |  |  |  | フーチング重心～底面 | [6 empty] | 剛域 |  |  | －
6 |  |  | 6 |  | 7 |  | 0 |  |  | 1.25 |  |  |  |  | フーチング底面の剛域 | [6 empty] | 剛域 |  |  | －
7 |  |  | 6 |  | 11 |  | 26.5 |  |  | 0 |  |  |  |  | 杭 | [6 empty] | 杭 |  |  | －
8 |  |  | 7 |  | 8 |  | 0 |  |  | 1.75 |  |  |  |  | フーチング底面の剛域 | [6 empty] | 剛域 |  |  | －
9 |  |  | 8 |  | 9 |  | 0 |  |  | 1.75 |  |  |  |  | フーチング底面の剛域 | [6 empty] | 剛域 |  |  | －
10 |  |  | 8 |  | 12 |  | 26.5 |  |  | 0 |  |  |  |  | 杭 | [6 empty] | 杭 |  |  | －
11 |  |  | 9 |  | 10 |  | 0 |  |  | 1.25 |  |  |  |  | フーチング底面の剛域 | [6 empty] | 剛域 |  |  | －
12 |  |  | 10 |  | 13 |  | 26.5 |  |  | 0 |  |  |  |  | 杭 | [6 empty] | 杭 |  |  | －
(3) 部材の断面諸元
1) 柱（はり・ハンチを含む）
b = 2.500 m h = 3.500 m
|  |  |  | 断面積 | [5 empty] | A | = | 2.5 |  | × | 3.5 | [6 empty] | = |  | 8.75 |  |  | m2
|  |  |  | 断面二次モーメント | [5 empty] | I | = | 1/12 |  | × | 2.5 |  | × | 3.5003 |  |  |  | = | 8.9323 |  |  |  | m4
2) フーチング
フーチングはすべて剛域とする．
|  |  |  | 断面の重心位置 | [5 empty] | yG | = | 1.100 m
3) 杭（鋼管，全長で同じ断面）
|  |  |  | 弾性係数 | [5 empty] | E | = | 2 |  | × | 108kN/m2
|  |  |  | 断面積 | [5 empty] | A | = | 0.04171 m2
|  |  |  | 断面二次モーメント | [5 empty] | I | = | 0.00318 m4
A・I は1本当り．杭列の断面は奥行き本数を掛けた値とする．
4) 弾性係数
|  |  |  | く体 |  |  |  |  | f'ck |  | = | 40.0 N/mm2
[9 empty] | Ec |  | = | 3.1 |  | × | 107kN/m2
（表の f'ck = 30 N/mm2 で Ec = 28 kN/mm2，f'ck = 40 N/mm2 で Ec = 31 kN/mm2 から直線補間）
9.2 作用の計算
(1) 固定死荷重
|  |  |  | 柱 | [5 empty] | q | = | 3.5 |  | × | 2.5 |  | × | 24.5 |  |  |  | = | 214.38 |  |  |  | kN/m
|  |  |  | フーチング | [5 empty] | P | = | 24.5 |  | × | 123.2 | [6 empty] | = | 3018.4 |  |  |  | kN
・橋脚天端に作用する荷重
|  |  |  | はり・ハンチ | [5 empty] | N | = | 707.44 |  |  | + | 171.5 | [5 empty] | = | 878.94 |  |  |  | kN
[11 empty] | 鉛直力 (kN) | [5 empty] | アーム (m) | [5 empty] | モーメント (kN・m)
|  |  |  | 起点側 RB G1 | [6 empty] | 855 | [5 empty] | -2.2 | [5 empty] | -1881
|  |  |  | 起点側 RB G2 | [6 empty] | 855 | [5 empty] | 2.2 | [5 empty] | 1881
|  |  |  | 終点側 RC G1 | [6 empty] | 1062.5 | [5 empty] | -2.975 | [5 empty] | -3160.94
|  |  |  | 終点側 RC G2 | [6 empty] | 1062.5 | [5 empty] | -1.325 | [5 empty] | -1407.81
|  |  |  | 終点側 RC G3 | [6 empty] | 1062.5 | [5 empty] | 1.325 | [5 empty] | 1407.81
|  |  |  | 終点側 RC G4 | [6 empty] | 1062.5 | [5 empty] | 2.975 | [5 empty] | 3160.94
|  |  |  | はり | [6 empty] | 878.94 | [5 empty] | 0 | [5 empty] | 0
|  |  |  | 合計 | [6 empty] | 6838.94 | [11 empty] | 0
|  |  |  | 重複区間 |  |  |  |  | Δh |  | = | 1.5 |  | + | 0.5 | [6 empty] | = |  | 2 |  |  | m
[5 empty] | ここに、Δh |  |  |  | ： | はりの高さ ＋ ハンチの高さ（柱の q と重なる長さ）
|  |  |  | 鉛直力 | [5 empty] | N | = | 6838.94 |  |  | − | 214.38 |  |  | × | 2
[22 empty] | = | 6410.18 |  |  |  | kN
|  |  |  | モーメント | [5 empty] | M | = | 0.00 kN・m
(2) 付加死荷重
|  |  |  | 載荷土 | [5 empty] | P | = | 504 |  |  | + | (-78.75) | [5 empty] | = | 425.25 |  |  |  | kN
・橋脚天端に作用する荷重
[11 empty] | 鉛直力 (kN) | [5 empty] | アーム (m) | [5 empty] | モーメント (kN・m)
|  |  |  | 起点側 RB G1 | [6 empty] | 235 | [5 empty] | -2.2 | [5 empty] | -517
|  |  |  | 起点側 RB G2 | [6 empty] | 235 | [5 empty] | 2.2 | [5 empty] | 517
|  |  |  | 終点側 RC G1 | [6 empty] | 262.5 | [5 empty] | -2.975 | [5 empty] | -780.94
|  |  |  | 終点側 RC G2 | [6 empty] | 262.5 | [5 empty] | -1.325 | [5 empty] | -347.81
|  |  |  | 終点側 RC G3 | [6 empty] | 262.5 | [5 empty] | 1.325 | [5 empty] | 347.81
|  |  |  | 終点側 RC G4 | [6 empty] | 262.5 | [5 empty] | 2.975 | [5 empty] | 780.94
|  |  |  | 合計 | [6 empty] | 1520 | [11 empty] | 0
(3) 浮力
|  |  |  | 高水位 |  |  |  |  | ω1 |  | = | -10 |  | × | 123.2 | [6 empty] | = | -1232 |  |  |  | kN
|  |  |  | 平水位 |  |  |  |  | ω2 |  | = | -10 |  | × | 0 | [6 empty] | = |  | 0 |  |  | kN
|  |  |  | 低水位 |  |  |  |  | ω3 |  | = | -10 |  | × | 0 | [6 empty] | = |  | 0 |  |  | kN
(4) 列車荷重
鉛直力は 0600 の 1 線分の反力に支承の分担率を乗じた値とする（上り線 L2，下り線
L1）．
・上り線載荷
[10 empty] | 反力 |  |  | 分担率 |  |  |  | 鉛直力 |  |  |  | アーム |  |  |  | モーメント
[10 empty] | (kN) | [7 empty] | (kN) |  |  |  | (m) |  |  |  | (kN・m)
|  |  |  | 起点側 RB G1 |  |  |  |  | 379.44 |  |  |  | 0.068 |  |  |  | 25.8 |  |  |  | -2.2 |  |  |  | -56.76
|  |  |  | 起点側 RB G2 |  |  |  |  | 379.44 |  |  |  | 0.932 |  |  |  | 353.64 |  |  |  | 2.2 |  |  |  | 778.01
|  |  |  | 終点側 RC G1 |  |  |  |  | 697.71 |  |  |  | -0.016 |  |  |  | -11.16 |  |  |  | -2.975 |  |  |  | 33.2
|  |  |  | 終点側 RC G2 |  |  |  |  | 697.71 |  |  |  | 0.131 |  |  |  | 91.4 |  |  |  | -1.325 |  |  |  | -121.11
|  |  |  | 終点側 RC G3 |  |  |  |  | 697.71 |  |  |  | 0.369 |  |  |  | 257.45 |  |  |  | 1.325 |  |  |  | 341.12
|  |  |  | 終点側 RC G4 |  |  |  |  | 697.71 |  |  |  | 0.516 |  |  |  | 360.02 |  |  |  | 2.975 |  |  |  | 1071.06
|  |  |  | 合計 | [12 empty] | 1077.15 | [7 empty] | 2045.52
・下り線載荷
[10 empty] | 反力 |  |  | 分担率 |  |  |  | 鉛直力 |  |  |  | アーム |  |  |  | モーメント
[10 empty] | (kN) | [7 empty] | (kN) |  |  |  | (m) |  |  |  | (kN・m)
|  |  |  | 起点側 RB G1 |  |  |  |  | 379.44 |  |  |  | 0.932 |  |  |  | 353.64 |  |  |  | -2.2 |  |  |  | -778.01
|  |  |  | 起点側 RB G2 |  |  |  |  | 379.44 |  |  |  | 0.068 |  |  |  | 25.8 |  |  |  | 2.2 |  |  |  | 56.76
|  |  |  | 終点側 RC G1 |  |  |  |  | 697.71 |  |  |  | 0.516 |  |  |  | 360.02 |  |  |  | -2.975 |  |  |  | -1071.06
|  |  |  | 終点側 RC G2 |  |  |  |  | 697.71 |  |  |  | 0.369 |  |  |  | 257.45 |  |  |  | -1.325 |  |  |  | -341.12
|  |  |  | 終点側 RC G3 |  |  |  |  | 697.71 |  |  |  | 0.131 |  |  |  | 91.4 |  |  |  | 1.325 |  |  |  | 121.11
|  |  |  | 終点側 RC G4 |  |  |  |  | 697.71 |  |  |  | -0.016 |  |  |  | -11.16 |  |  |  | 2.975 |  |  |  | -33.2
|  |  |  | 合計 | [12 empty] | 1077.15 | [7 empty] | -2045.52
・複線載荷
[10 empty] | 反力 |  |  | 分担率 |  |  |  | 鉛直力 |  |  |  | アーム |  |  |  | モーメント
[10 empty] | (kN) | [7 empty] | (kN) |  |  |  | (m) |  |  |  | (kN・m)
|  |  |  | 起点側 RB G1 |  |  |  |  | 379.44 |  |  |  | 1 |  |  |  | 379.44 |  |  |  | -2.2 |  |  |  | -834.77
|  |  |  | 起点側 RB G2 |  |  |  |  | 379.44 |  |  |  | 1 |  |  |  | 379.44 |  |  |  | 2.2 |  |  |  | 834.77
|  |  |  | 終点側 RC G1 |  |  |  |  | 697.71 |  |  |  | 0.5 |  |  |  | 348.86 |  |  |  | -2.975 |  |  |  | -1037.86
|  |  |  | 終点側 RC G2 |  |  |  |  | 697.71 |  |  |  | 0.5 |  |  |  | 348.86 |  |  |  | -1.325 |  |  |  | -462.24
|  |  |  | 終点側 RC G3 |  |  |  |  | 697.71 |  |  |  | 0.5 |  |  |  | 348.86 |  |  |  | 1.325 |  |  |  | 462.24
|  |  |  | 終点側 RC G4 |  |  |  |  | 697.71 |  |  |  | 0.5 |  |  |  | 348.86 |  |  |  | 2.975 |  |  |  | 1037.86
|  |  |  | 合計 | [12 empty] | 2154.32 | [7 empty] | 0
(5) 衝撃荷重
鉛直力は列車荷重に橋脚く体の衝撃係数を乗じた値とする．
・上り線載荷（安全性・復旧性）
[9 empty] | 列車荷重 |  |  |  | 衝撃係数 |  |  |  | 鉛直力 |  |  |  | アーム |  |  |  | モーメント
[10 empty] | (kN) | [7 empty] | (kN) |  |  |  | (m) |  |  |  | (kN・m)
|  |  |  | 起点側 RB G1 |  |  |  |  | 25.8 |  |  |  | 0.422 |  |  |  | 10.89 |  |  |  | -2.2 |  |  |  | -23.96
|  |  |  | 起点側 RB G2 |  |  |  |  | 353.64 |  |  |  | 0.422 |  |  |  | 149.24 |  |  |  | 2.2 |  |  |  | 328.33
|  |  |  | 終点側 RC G1 |  |  |  |  | -11.16 |  |  |  | 0.46 |  |  |  | -5.13 |  |  |  | -2.975 |  |  |  | 15.26
|  |  |  | 終点側 RC G2 |  |  |  |  | 91.4 |  |  |  | 0.46 |  |  |  | 42.04 |  |  |  | -1.325 |  |  |  | -55.7
|  |  |  | 終点側 RC G3 |  |  |  |  | 257.45 |  |  |  | 0.46 |  |  |  | 118.43 |  |  |  | 1.325 |  |  |  | 156.92
|  |  |  | 終点側 RC G4 |  |  |  |  | 360.02 |  |  |  | 0.46 |  |  |  | 165.61 |  |  |  | 2.975 |  |  |  | 492.69
|  |  |  | 合計 | [12 empty] | 481.08 | [7 empty] | 913.54
・下り線載荷（安全性・復旧性）
[9 empty] | 列車荷重 |  |  |  | 衝撃係数 |  |  |  | 鉛直力 |  |  |  | アーム |  |  |  | モーメント
[10 empty] | (kN) | [7 empty] | (kN) |  |  |  | (m) |  |  |  | (kN・m)
|  |  |  | 起点側 RB G1 |  |  |  |  | 353.64 |  |  |  | 0.422 |  |  |  | 149.24 |  |  |  | -2.2 |  |  |  | -328.33
|  |  |  | 起点側 RB G2 |  |  |  |  | 25.8 |  |  |  | 0.422 |  |  |  | 10.89 |  |  |  | 2.2 |  |  |  | 23.96
|  |  |  | 終点側 RC G1 |  |  |  |  | 360.02 |  |  |  | 0.46 |  |  |  | 165.61 |  |  |  | -2.975 |  |  |  | -492.69
|  |  |  | 終点側 RC G2 |  |  |  |  | 257.45 |  |  |  | 0.46 |  |  |  | 118.43 |  |  |  | -1.325 |  |  |  | -156.92
|  |  |  | 終点側 RC G3 |  |  |  |  | 91.4 |  |  |  | 0.46 |  |  |  | 42.04 |  |  |  | 1.325 |  |  |  | 55.7
|  |  |  | 終点側 RC G4 |  |  |  |  | -11.16 |  |  |  | 0.46 |  |  |  | -5.13 |  |  |  | 2.975 |  |  |  | -15.26
|  |  |  | 合計 | [12 empty] | 481.08 | [7 empty] | -913.54
・複線載荷（安全性・復旧性）
[9 empty] | 列車荷重 |  |  |  | 衝撃係数 |  |  |  | 鉛直力 |  |  |  | アーム |  |  |  | モーメント
[10 empty] | (kN) | [7 empty] | (kN) |  |  |  | (m) |  |  |  | (kN・m)
|  |  |  | 起点側 RB G1 |  |  |  |  | 379.44 |  |  |  | 0.417 |  |  |  | 158.23 |  |  |  | -2.2 |  |  |  | -348.11
|  |  |  | 起点側 RB G2 |  |  |  |  | 379.44 |  |  |  | 0.417 |  |  |  | 158.23 |  |  |  | 2.2 |  |  |  | 348.11
|  |  |  | 終点側 RC G1 |  |  |  |  | 348.86 |  |  |  | 0.415 |  |  |  | 144.78 |  |  |  | -2.975 |  |  |  | -430.72
|  |  |  | 終点側 RC G2 |  |  |  |  | 348.86 |  |  |  | 0.415 |  |  |  | 144.78 |  |  |  | -1.325 |  |  |  | -191.83
|  |  |  | 終点側 RC G3 |  |  |  |  | 348.86 |  |  |  | 0.415 |  |  |  | 144.78 |  |  |  | 1.325 |  |  |  | 191.83
|  |  |  | 終点側 RC G4 |  |  |  |  | 348.86 |  |  |  | 0.415 |  |  |  | 144.78 |  |  |  | 2.975 |  |  |  | 430.72
|  |  |  | 合計 | [12 empty] | 895.58 | [7 empty] | 0
・上り線載荷（使用性）
[9 empty] | 列車荷重 |  |  |  | 衝撃係数 |  |  |  | 鉛直力 |  |  |  | アーム |  |  |  | モーメント
[10 empty] | (kN) | [7 empty] | (kN) |  |  |  | (m) |  |  |  | (kN・m)
|  |  |  | 起点側 RB G1 |  |  |  |  | 25.8 |  |  |  | 0.317 |  |  |  | 8.18 |  |  |  | -2.2 |  |  |  | -18
|  |  |  | 起点側 RB G2 |  |  |  |  | 353.64 |  |  |  | 0.317 |  |  |  | 112.1 |  |  |  | 2.2 |  |  |  | 246.62
|  |  |  | 終点側 RC G1 |  |  |  |  | -11.16 |  |  |  | 0.345 |  |  |  | -3.85 |  |  |  | -2.975 |  |  |  | 11.45
|  |  |  | 終点側 RC G2 |  |  |  |  | 91.4 |  |  |  | 0.345 |  |  |  | 31.53 |  |  |  | -1.325 |  |  |  | -41.78
|  |  |  | 終点側 RC G3 |  |  |  |  | 257.45 |  |  |  | 0.345 |  |  |  | 88.82 |  |  |  | 1.325 |  |  |  | 117.69
|  |  |  | 終点側 RC G4 |  |  |  |  | 360.02 |  |  |  | 0.345 |  |  |  | 124.21 |  |  |  | 2.975 |  |  |  | 369.52
|  |  |  | 合計 | [12 empty] | 360.99 | [7 empty] | 685.5
・下り線載荷（使用性）
[9 empty] | 列車荷重 |  |  |  | 衝撃係数 |  |  |  | 鉛直力 |  |  |  | アーム |  |  |  | モーメント
[10 empty] | (kN) | [7 empty] | (kN) |  |  |  | (m) |  |  |  | (kN・m)
|  |  |  | 起点側 RB G1 |  |  |  |  | 353.64 |  |  |  | 0.317 |  |  |  | 112.1 |  |  |  | -2.2 |  |  |  | -246.62
|  |  |  | 起点側 RB G2 |  |  |  |  | 25.8 |  |  |  | 0.317 |  |  |  | 8.18 |  |  |  | 2.2 |  |  |  | 18
|  |  |  | 終点側 RC G1 |  |  |  |  | 360.02 |  |  |  | 0.345 |  |  |  | 124.21 |  |  |  | -2.975 |  |  |  | -369.52
|  |  |  | 終点側 RC G2 |  |  |  |  | 257.45 |  |  |  | 0.345 |  |  |  | 88.82 |  |  |  | -1.325 |  |  |  | -117.69
|  |  |  | 終点側 RC G3 |  |  |  |  | 91.4 |  |  |  | 0.345 |  |  |  | 31.53 |  |  |  | 1.325 |  |  |  | 41.78
|  |  |  | 終点側 RC G4 |  |  |  |  | -11.16 |  |  |  | 0.345 |  |  |  | -3.85 |  |  |  | 2.975 |  |  |  | -11.45
|  |  |  | 合計 | [12 empty] | 360.99 | [7 empty] | -685.5
・複線載荷（使用性）
[9 empty] | 列車荷重 |  |  |  | 衝撃係数 |  |  |  | 鉛直力 |  |  |  | アーム |  |  |  | モーメント
[10 empty] | (kN) | [7 empty] | (kN) |  |  |  | (m) |  |  |  | (kN・m)
|  |  |  | 起点側 RB G1 |  |  |  |  | 379.44 |  |  |  | 0.313 |  |  |  | 118.76 |  |  |  | -2.2 |  |  |  | -261.27
|  |  |  | 起点側 RB G2 |  |  |  |  | 379.44 |  |  |  | 0.313 |  |  |  | 118.76 |  |  |  | 2.2 |  |  |  | 261.27
|  |  |  | 終点側 RC G1 |  |  |  |  | 348.86 |  |  |  | 0.312 |  |  |  | 108.84 |  |  |  | -2.975 |  |  |  | -323.8
|  |  |  | 終点側 RC G2 |  |  |  |  | 348.86 |  |  |  | 0.312 |  |  |  | 108.84 |  |  |  | -1.325 |  |  |  | -144.21
|  |  |  | 終点側 RC G3 |  |  |  |  | 348.86 |  |  |  | 0.312 |  |  |  | 108.84 |  |  |  | 1.325 |  |  |  | 144.21
|  |  |  | 終点側 RC G4 |  |  |  |  | 348.86 |  |  |  | 0.312 |  |  |  | 108.84 |  |  |  | 2.975 |  |  |  | 323.8
|  |  |  | 合計 | [12 empty] | 672.88 | [7 empty] | 0
(6) 車両横荷重
1) 単線載荷の場合
|  |  |  | 水平力 | [5 empty] | H | = | 26.92 |  | + | 57.69 | [6 empty] | = |  | 84.61 |  |  | kN
|  |  |  | モーメント | [5 empty] | M | = | 26.92 |  | × | 2.95 |  | + | 57.69 |  | × | 2.95
[22 empty] | = | 249.6 |  |  |  | kN・m
2) 複線載荷の場合
|  |  |  | 水平力 | [5 empty] | H | = | 2 | × | 84.61 | [7 empty] | = | 169.22 |  |  |  | kN
|  |  |  | モーメント | [5 empty] | M | = | 2 | × | 249.6 | [7 empty] | = | 499.2 |  |  |  | kN・m
(7) 風荷重
・く体の受風範囲（地表面はフーチング天端から起点側・終点側の土かぶりの小さい方だけ
上）
|  |  |  | 地表面の高さ | [5 empty] | z | = | 2.2 |  | + | min(0.500, 0.500) | [6 empty] | = |  | 2.7 |  |  | m
|  |  |  | 受風高さ | [5 empty] | h | = | 11.4 |  |  | − | 2.7 | [5 empty] | = |  | 8.7 |  |  | m
1) 列車荷重がある場合
|  |  |  | 風圧 |  |  |  |  | ω1 |  | = | 1.5 kN/m2
・桁に作用する風荷重（支承位置）
|  |  |  | 水平力 | [5 empty] | H | = | 31.8 |  | + | 120 | [6 empty] | = | 151.8 |  |  |  | kN
[11 empty] | 水平力 (kN) | [5 empty] | 高さ (m) | [5 empty] | モーメント (kN・m)
|  |  |  | 起点側 桁 | [6 empty] | 31.8 | [5 empty] | 3.9 | [5 empty] | 124.02
|  |  |  | 終点側 桁 | [6 empty] | 120 | [5 empty] | 3.35 | [5 empty] | 402
|  |  |  | 合計 | [6 empty] | 151.8 | [11 empty] | 526.02
・く体に作用する風荷重（地表面より上）
|  |  |  | 部位 |  |  |  | 上端 (m) |  |  |  | 下端 (m) |  |  |  | 長さ (m) |  |  |  | 幅（上端） (m) |  |  |  |  | 幅（下端） (m)
|  |  |  | はり |  |  |  | 11.4 |  |  |  | 9.9 |  |  |  | 1.5 |  |  |  | 2.5 |  |  |  |  | 2.5
|  |  |  | ハンチ |  |  |  | 9.9 |  |  |  | 9.4 |  |  |  | 0.5 |  |  |  | 2.5 |  |  |  |  | 2.5
|  |  |  | 柱 |  |  |  | 9.4 |  |  |  | 2.7 |  |  |  | 6.7 |  |  |  | 2.5 |  |  |  |  | 2.5
|  |  |  | はり |  |  |  |  | Hw1 |  | = | 1.5 |  | × | 2.5 | [6 empty] | = |  | 3.75 |  |  | kN/m
|  |  |  | ハンチ |  |  |  |  | Hw2 |  | = | 1.5 |  | × | 2.5 | [6 empty] | = |  | 3.75 |  |  | kN/m
|  |  |  | 柱 |  |  |  |  | Hw3 |  | = | 1.5 |  | × | 2.5 | [6 empty] | = |  | 3.75 |  |  | kN/m
2) 列車荷重がない場合
|  |  |  | 風圧 |  |  |  |  | ω1 |  | = | 3.0 kN/m2
・桁に作用する風荷重（支承位置）
|  |  |  | 水平力 | [5 empty] | H | = | 33.6 |  | + | 146.25 | [6 empty] | = | 179.85 |  |  |  | kN
[11 empty] | 水平力 (kN) | [5 empty] | 高さ (m) | [5 empty] | モーメント (kN・m)
|  |  |  | 起点側 桁 | [6 empty] | 33.6 | [5 empty] | 2.65 | [5 empty] | 89.04
|  |  |  | 終点側 桁 | [6 empty] | 146.25 | [5 empty] | 2.1 | [5 empty] | 307.13
|  |  |  | 合計 | [6 empty] | 179.85 | [11 empty] | 396.17
・く体に作用する風荷重（地表面より上）
|  |  |  | 部位 |  |  |  | 上端 (m) |  |  |  | 下端 (m) |  |  |  | 長さ (m) |  |  |  | 幅（上端） (m) |  |  |  |  | 幅（下端） (m)
|  |  |  | はり |  |  |  | 11.4 |  |  |  | 9.9 |  |  |  | 1.5 |  |  |  | 2.5 |  |  |  |  | 2.5
|  |  |  | ハンチ |  |  |  | 9.9 |  |  |  | 9.4 |  |  |  | 0.5 |  |  |  | 2.5 |  |  |  |  | 2.5
|  |  |  | 柱 |  |  |  | 9.4 |  |  |  | 2.7 |  |  |  | 6.7 |  |  |  | 2.5 |  |  |  |  | 2.5
|  |  |  | はり |  |  |  |  | Hw1 |  | = | 3 |  | × | 2.5 | [6 empty] | = |  | 7.5 |  |  | kN/m
|  |  |  | ハンチ |  |  |  |  | Hw2 |  | = | 3 |  | × | 2.5 | [6 empty] | = |  | 7.5 |  |  | kN/m
|  |  |  | 柱 |  |  |  |  | Hw3 |  | = | 3 |  | × | 2.5 | [6 empty] | = |  | 7.5 |  |  | kN/m
9.3 荷重図
9.4 設計作用の組合せ
(1) 基本ケース
|  |  | No |  | 荷重名称 | [6 empty] | 区分 | [15 empty] | バネ
|  |  | 1 |  | 固定死荷重 | [22 empty] | 1
|  |  | 2 |  | 付加死荷重 | [22 empty] | 1
|  |  | 3 |  | 浮力 | [6 empty] | 高水位 | [15 empty] | 1
|  |  | 4 |  | 浮力 | [6 empty] | 平水位 | [15 empty] | 1
|  |  | 5 |  | 浮力 | [6 empty] | 低水位 | [15 empty] | 1
|  |  | 6 |  | 列車荷重 | [6 empty] | 単線 上り | [15 empty] | 2
|  |  | 7 |  | 列車荷重 | [6 empty] | 単線 下り | [15 empty] | 2
|  |  | 8 |  | 列車荷重 | [6 empty] | 複線 | [15 empty] | 2
|  |  | 9 |  | 衝撃荷重 | [6 empty] | 安全性・復旧性 単線 上り | [15 empty] | 2
|  |  | 10 |  | 衝撃荷重 | [6 empty] | 安全性・復旧性 単線 下り | [15 empty] | 2
|  |  | 11 |  | 衝撃荷重 | [6 empty] | 安全性・復旧性 複線 | [15 empty] | 2
|  |  | 12 |  | 車両横荷重 | [6 empty] | 単線 | [15 empty] | 2
|  |  | 13 |  | 車両横荷重 | [6 empty] | 複線 | [15 empty] | 2
|  |  | 14 |  | 風荷重 | [6 empty] | 列車荷重がある場合 | [15 empty] | 2
|  |  | 15 |  | 風荷重 | [6 empty] | 列車荷重がない場合 | [15 empty] | 2
バネ 1 は長期，2 は短期の杭の地盤ばね（杭周面と杭先端）を用いる．
(2) Defineケース
|  |  | No |  | C1 |  | C2 |  | 記号 |  |  |  | 荷重名称 | [5 empty] | 区分
|  |  | 1 |  | 1 |  |  |  | D1 |  |  |  | 固定死荷重
|  |  | 2 |  | 2 |  |  |  | D2 |  |  |  | 付加死荷重
|  |  | 3 |  | 3 |  |  |  | WP1 |  |  |  | 浮力 | [5 empty] | 高水位
|  |  | 4 |  | 4 |  |  |  | WP2 |  |  |  | 浮力 | [5 empty] | 平水位
|  |  | 5 |  | 5 |  |  |  | WP3 |  |  |  | 浮力 | [5 empty] | 低水位
|  |  | 6 |  | 6 |  | 7 |  | L1 |  |  |  | 列車荷重 | [5 empty] | 単線
|  |  | 7 |  | 8 |  |  |  | L2 |  |  |  | 列車荷重 | [5 empty] | 複線
|  |  | 8 |  | 9 |  | 10 |  | I1 |  |  |  | 衝撃荷重 | [5 empty] | 安全性・復旧性 単線
|  |  | 9 |  | 11 |  |  |  | I2 |  |  |  | 衝撃荷重 | [5 empty] | 安全性・復旧性 複線
|  |  | 10 |  | 12 |  | -12 |  | LF1 |  |  |  | 車両横荷重 | [5 empty] | 単線
|  |  | 11 |  | 13 |  | -13 |  | LF2 |  |  |  | 車両横荷重 | [5 empty] | 複線
|  |  | 12 |  | 14 |  | -14 |  | W1 |  |  |  | 風荷重 | [5 empty] | 列車荷重がある場合
|  |  | 13 |  | 15 |  | -15 |  | W2 |  |  |  | 風荷重 | [5 empty] | 列車荷重がない場合
C1・C2 は同じ Define で選ぶ基本ケース（単線は上り・下りのいずれか），負の番号は逆向
きに作用させることを示す．
(3) 組合せケースと荷重係数
|  |  |  | 安全性・復旧性 | [5 empty] | ρ | = | 1 | [9 empty] | ≒ |  | 1
|  |  |  | 列車最大 |  |  |  |  | 1.1ρ |  | = | 1.1 |  | × | 1 | [6 empty] | = |  | 1.1
|  |  |  | 使用性 | [5 empty] | ρ | = | 1 | [9 empty] | ≒ |  | 1
|  |  |  | 使用性の衝撃 |  |  |  | 0.75ρ |  |  | = | 0.75 |  | × | 1 | [6 empty] | = |  | 0.75
No | 記号 |  |  |  | 荷重名称 |  |  |  |  | 安全性
破壊
[10 empty] | 列車最大 | 複線 | 列車最大 | 単線 | 車横最大 | 複線 | 車横最大 | 単線 | 風最大 |  | 雪最大
[10 empty] | 1 |  | 2 |  | 3 |  | 4 |  | 5 |  | 6
1 | D1 |  |  |  | 固定死荷重 |  |  |  |  | 1.1 |  | 1.1 |  | 1.1 |  | 1.1 |  | 1.1 |  | 1.1
2 | D2 |  |  |  | 付加死荷重 |  |  |  |  | 1.2 |  | 1.2 |  | 1.2 |  | 1.2 |  | 1.2 |  | 1.2
3 | WP1 |  |  |  | 浮力 |  |  |  |  | － |  | － |  | － |  | － |  | － |  | －
4 | WP2 |  |  |  | 浮力 |  |  |  |  | － |  | － |  | － |  | － |  | － |  | －
5 | WP3 |  |  |  | 浮力 |  |  |  |  | － |  | － |  | － |  | － |  | － |  | －
6 | L1 |  |  |  | 列車荷重 |  |  |  |  | － |  | 1.1 |  | － |  | 1 |  | － |  | －
7 | L2 |  |  |  | 列車荷重 |  |  |  |  | 1.1 |  | － |  | 1 |  | － |  | － |  | －
8 | I1 |  |  |  | 衝撃荷重 |  |  |  |  | － |  | 1.1 |  | － |  | 1 |  | － |  | －
9 | I2 |  |  |  | 衝撃荷重 |  |  |  |  | 1.1 |  | － |  | 1 |  | － |  | － |  | －
10 | LF1 |  |  |  | 車両横荷重 |  |  |  |  | － |  | 1 |  | － |  | 1.1 |  | － |  | －
11 | LF2 |  |  |  | 車両横荷重 |  |  |  |  | 1 |  | － |  | 1.1 |  | － |  | － |  | －
12 | W1 |  |  |  | 風荷重 |  |  |  |  | 1 |  | 1 |  | 1 |  | 1 |  | － |  | －
13 | W2 |  |  |  | 風荷重 |  |  |  |  | － |  | － |  | － |  | － |  | 1.2 |  | －
耐久性・
[13 empty] | 使用性 | [7 empty] | 使用性
[13 empty] | ひび割れ | [8 empty] | 損傷
No |  | 記号 |  |  |  | 荷重名称 |  |  |  | 縁応力度 | 複線 | 縁応力度 | 単線 |  | 永久荷重 | 変動荷重 | 複線 | 変動荷重 | 単線 | 列車最大 | 複線 | 列車最大 | 単線 |  | 雪最大
[10 empty] | 7 |  | 8 |  | 9 |  | 10 |  | 11 |  | 12 |  | 13 |  | 14
1 |  | D1 |  |  | 固定死荷重 |  |  |  |  | 1 |  | 1 |  | 1 |  | － |  | － |  | 1 |  | 1 |  | 1
2 |  | D2 |  |  | 付加死荷重 |  |  |  |  | 1 |  | 1 |  | 1 |  | － |  | － |  | 1 |  | 1 |  | 1
3 |  | WP1 |  |  | 浮力 |  |  |  |  | － |  | － |  | － |  | － |  | － |  | － |  | － |  | －
4 |  | WP2 |  |  | 浮力 |  |  |  |  | － |  | － |  | － |  | － |  | － |  | － |  | － |  | －
5 |  | WP3 |  |  | 浮力 |  |  |  |  | － |  | － |  | － |  | － |  | － |  | － |  | － |  | －
6 |  | L1 |  |  | 列車荷重 |  |  |  |  | － |  | 1 |  | － |  | － |  | 1 |  | － |  | 1 |  | －
7 |  | L2 |  |  | 列車荷重 |  |  |  |  | 1 |  | － |  | － |  | 1 |  | － |  | 1 |  | － |  | －
8 |  | I1 |  |  | 衝撃荷重 |  |  |  |  | － |  | 0.75 |  | － |  | － |  | 0.75 |  | － |  | 1 |  | －
9 |  | I2 |  |  | 衝撃荷重 |  |  |  |  | 0.75 |  | － |  | － |  | 0.75 |  | － |  | 1 |  | － |  | －
10 |  | LF1 |  |  | 車両横荷重 |  |  |  |  | － |  | － |  | － |  | － |  | － |  | － |  | 1 |  | －
11 |  | LF2 |  |  | 車両横荷重 |  |  |  |  | － |  | － |  | － |  | － |  | － |  | 1 |  | － |  | －
12 |  | W1 |  |  | 風荷重 |  |  |  |  | － |  | － |  | － |  | － |  | － |  | 1 |  | 1 |  | 1
13 |  | W2 |  |  | 風荷重 |  |  |  |  | － |  | － |  | － |  | － |  | － |  | － |  | － |  | －
No | 記号 |  |  |  | 荷重名称 |  |  |  |  | 安全性
地盤の安定
[10 empty] | 列車最大 | 複線 | 列車最大 | 単線 | 車横最大 | 複線 | 車横最大 | 単線 | 風最大 |  | 雪最大
[10 empty] | 15 |  | 16 |  | 17 |  | 18 |  | 19 |  | 20
1 | D1 |  |  |  | 固定死荷重 |  |  |  |  | 1.1 |  | 1.1 |  | 1.1 |  | 1.1 |  | 1.1 |  | 1.1
2 | D2 |  |  |  | 付加死荷重 |  |  |  |  | 1.2 |  | 1.2 |  | 1.2 |  | 1.2 |  | 1.2 |  | 1.2
3 | WP1 |  |  |  | 浮力 |  |  |  |  | － |  | － |  | － |  | － |  | － |  | －
4 | WP2 |  |  |  | 浮力 |  |  |  |  | － |  | － |  | － |  | － |  | － |  | －
5 | WP3 |  |  |  | 浮力 |  |  |  |  | 1 |  | 1 |  | 1 |  | 1 |  | 1 |  | 1
6 | L1 |  |  |  | 列車荷重 |  |  |  |  | － |  | 1.1 |  | － |  | 1 |  | － |  | －
7 | L2 |  |  |  | 列車荷重 |  |  |  |  | 1.1 |  | － |  | 1 |  | － |  | － |  | －
8 | I1 |  |  |  | 衝撃荷重 |  |  |  |  | － |  | 1.1 |  | － |  | 1 |  | － |  | －
9 | I2 |  |  |  | 衝撃荷重 |  |  |  |  | 1.1 |  | － |  | 1 |  | － |  | － |  | －
10 | LF1 |  |  |  | 車両横荷重 |  |  |  |  | － |  | 1 |  | － |  | 1.1 |  | － |  | －
11 | LF2 |  |  |  | 車両横荷重 |  |  |  |  | 1 |  | － |  | 1.1 |  | － |  | － |  | －
12 | W1 |  |  |  | 風荷重 |  |  |  |  | 1 |  | 1 |  | 1 |  | 1 |  | － |  | －
13 | W2 |  |  |  | 風荷重 |  |  |  |  | － |  | － |  | － |  | － |  | 1.2 |  | －
使用性
[10 empty] | 長期 |  |  |  |  | 短期
No |  | 記号 |  |  |  | 荷重名称 | [5 empty] | 低水位 | 複線 | 低水位 | 単線 | 高水位 | 複線 | 高水位 | 単線
[10 empty] | 21 |  | 低水位: 22; 低水位: 23; 短期 高水位: 24; 短期 高水位: 25
1 |  | D1 |  |  | 固定死荷重 |  |  |  |  | 1 | bar: 低水位; 低水位; 短期 高水位; 短期 高水位
2 |  | D2 |  |  | 付加死荷重 |  |  |  |  | 1 | bar: 低水位; 低水位; 短期 高水位; 短期 高水位
3 |  | WP1 |  |  | 浮力 |  |  |  |  | － | bar: 低水位; 低水位; 短期 高水位; 短期 高水位
4 |  | WP2 |  |  | 浮力 |  |  |  |  | 1 | bar: 低水位; 低水位; 短期 高水位; 短期 高水位
5 |  | WP3 |  |  | 浮力 |  |  |  |  | － | bar: 低水位; 低水位; 短期 高水位; 短期 高水位
6 |  | L1 |  |  | 列車荷重 |  |  |  |  | － | bar: 低水位; 低水位; 短期 高水位; 短期 高水位
7 |  | L2 |  |  | 列車荷重 |  |  |  |  | － | bar: 低水位; 低水位; 短期 高水位; 短期 高水位
8 |  | I1 |  |  | 衝撃荷重 |  |  |  |  | － |  | 低水位: －; 低水位: 0.75; 短期 高水位: －; 短期 高水位: 0.75
9 |  | I2 |  |  | 衝撃荷重 |  |  |  |  | － |  | 低水位: 0.75; 低水位: －; 短期 高水位: 0.75; 短期 高水位: －
10 |  | LF1 |  |  | 車両横荷重 |  |  |  |  | － | bar: 低水位; 低水位; 短期 高水位; 短期 高水位
11 |  | LF2 |  |  | 車両横荷重 |  |  |  |  | － | bar: 低水位; 低水位; 短期 高水位; 短期 高水位
12 |  | W1 |  |  | 風荷重 |  |  |  |  | － | bar: 低水位; 低水位; 短期 高水位; 短期 高水位
13 |  | W2 |  |  | 風荷重 |  |  |  |  | － | bar: 低水位; 低水位; 短期 高水位; 短期 高水位
列は Define ケースである．単線の列車荷重・衝撃荷重（遠心荷重）は一つの組合せで同じ
線とし，車両横荷重・風荷重は正負それぞれを組み合わせる．組合せ 7，8，10，11，22，
23，24，25 の衝撃荷重には，使用性の衝撃係数（3/4 を含む）による値に ρ = 1.00 を乗
じる．
(4) 抽出ケース
|  |  | No |  | 名称 | [6 empty] | 低水位: C1; 低水位: C2; 短期 高水位: C3; 短期 高水位: C4 | C5 |  | C6
|  |  | 1 |  | 安全性（破壊） | [6 empty] | 低水位: 1; 低水位: 2; 短期 高水位: 3; 短期 高水位: 4 | 5 |  | 6
|  |  | 2 |  | 永久＋変動 | [6 empty] | 低水位: 7; 低水位: 8
|  |  | 3 |  | 永久作用 | [6 empty] | 低水位: 9
|  |  | 4 |  | 変動作用 | [6 empty] | 低水位: 10; 低水位: 11
|  |  | 5 |  | 使用性（損傷） | [6 empty] | 低水位: 12; 低水位: 13; 短期 高水位: 14
|  |  | 6 |  | 安全性（安定） | [6 empty] | 低水位: 15; 低水位: 16; 短期 高水位: 17; 短期 高水位: 18 | 19 |  | 20
|  |  | 7 |  | 長期支持性能 | [6 empty] | 低水位: 21
|  |  | 8 |  | 短期支持性能 | [6 empty] | 低水位: 22; 低水位: 23; 短期 高水位: 24; 短期 高水位: 25
1
2
3
4
5
6
7
8
9
10
11
12
13
1
2
3
4
5
6
7
8
9
10
11
12
1.500
0.500
7.200
1.100
1.100
26.500
9.200
2.200
11.400
2.250
3.500
2.250
8.000