## 0400_照査の前提
§4. 照査の前提
4.1 配筋要領
(1) 梁
(2) 柱
(3) フーチング
(4) 杭
4.2 躯体の構造細目
(1) 線路方向
|  |  | 1) 主鉄筋の最小鉄筋量の検討 | [14 empty] | 【RC標準第Ⅲ編2.3.3.1】
(a) コンクリートの収縮や温度によるひび割れを有害でない程度に抑える
軸方向鉄筋は、コンクリート部材のいかなる断面に対してもコンクリートの全断面積の0.15%
以上になるように配置する。
Pc = As / (b・h)
[5 empty] | ここに、As |  |  |  | ： | 軸方向鉄筋の量 (= 81531.0 mm2)（SD490）
[9 empty] | ： | 引張・圧縮鉄筋 D38 − 68 本 (= 77520.0 mm2)
[9 empty] | ： | 側方鉄筋 D19 − 14 本 (= 4011.0 mm2)
[8 empty] | b | ： | 部材の幅 (= 3500.0 mm)
[8 empty] | h | ： | 部材の高さ (= 2500.0 mm)
[8 empty] | A | ： | 断面積 (= 8750000 mm2)
[6 empty] | Pc |  | = | 81531 |  |  | / | 8750000 |  |  | × | 100
[8 empty] | = | 0.932 % |  |  | ＞ | 0.15 % |  |  | ・・・・・・ |  |  |  |  | OK
以上の結果より、Pc＞0.15%となり満足する。
(b) 曲げひび割れ発生と同時に部材が脆性的破壊することを防止
曲げモーメントの影響が支配的な部材については、設計曲げ降伏耐力Mydが設計曲げひび割れ
耐力Mcrdを超えるように、引張鉄筋を配置する。【RC標準第Ⅲ編2.3.3.1(2)】
照査は「8.10 最小鉄筋量及び最大鉄筋量」に示す。
(c) 軸方向力の最大値から定まる最小鉄筋量
軸方向力が支配的な鉄筋コンクリートの場合、軸方向鉄筋量は、計算上必要とするコンク
リートの全断面積0.8%以上とする。【RC標準第Ⅲ編2.3.3.1(3)】
照査は「8.10 最小鉄筋量及び最大鉄筋量」に示す。
|  |  | 2) 主鉄筋の最大鉄筋量の検討 | [14 empty] | 【RC標準第Ⅲ編2.3.3.2】
断面破壊に対する引張鉄筋比Ptは、釣合鉄筋比Pbの75%以下としなければならない。
照査は「8.10 最小鉄筋量及び最大鉄筋量」に示す。
|  |  | 3) 軸方向力の最大値から定まる最大鉄筋量 | [14 empty] | 【RC標準第Ⅲ編2.3.3.2】
軸方向の影響が支配的な部材は、施工特性を考慮して最大鉄筋量を定めることとする。一般
には、軸方向鉄筋比を6%以下とすればよい。
[6 empty] | Pc |  | = | 0.932 % |  |  | ＜ | 6.0 % |  | ・・・・・・ |  |  |  |  | OK
以上の結果より、Pc＜6%となり満足する。
|  |  | 4) 応力度の制限値 | [14 empty] | 【RC標準第Ⅲ編6.1 7.3】
コンクリートの圧縮応力度は、過度なクリープひずみや大きな圧縮応力による軸方向ひび割
れ等を生じないように制限することとする。一般には、永久作用によるコンクリートの曲げ
圧縮応力度σcを、設計圧縮強度f'cdの40%以下とすればよい。
照査は「8.7 耐久性の照査」に示す。
|  |  | 5) 鉄筋のあき | [14 empty] | 【RC標準第Ⅲ編2.3.4】
コンクリートが鉄筋の周囲にゆきわたり、鉄筋が十分な付着を発揮できる寸法を確保できる
ように、軸方向鉄筋の水平のあきは、20mm以上、粗骨材の最大寸法の4/3以上かつ鉄筋の直径
以上としなければならない。
ただし、柱における軸方向鉄筋のあきは40mm以上、粗骨材の最大寸法の4/3以上かつ鉄筋の直
径の1.5倍以上としなければならない。
[11 empty] | 軸方向鉄筋ピッチ | [5 empty] | ： | 150.0 mm
[7 empty] | 1段目鉄筋と2段目鉄筋との間隔 | [9 empty] | ： | 95.0 mm
[13 empty] | 主鉄筋径 |  |  |  | ： | D38
[11 empty] | 軸方向鉄筋のあき | [5 empty] | ： | 150.0 − 38 = 112.0 mm
[17 empty] | ： | 95.0 − 38 = 57.0 mm
表．鉄筋のあき
|  |  |  | 部材 | [6 empty] | あき(mm) | [7 empty] | 備考
|  |  |  | 躯体 | [6 empty] | 軸方向鉄筋のあき 57.0 | [7 empty] | ≧ 40 mm
≧ 38 × 1.5 = 57.0 mm
≧ 25.0 × 4/3 = 33.3 mm
表より、鉄筋のあきは限界値以上となり満足する。
|  |  | 6) 最小せん断補強鉄筋量の検討 | [10 empty] | 【RC標準第Ⅲ編2.3.3.1(4)】【耐震標準8.5】
コンクリートの収縮や温度勾配により斜めひび割れが発生して急激な破壊に至るのを防ぐた
めに、せん断補強鉄筋比として0.15%以上の帯鉄筋を配置する。
外側帯鉄筋 D25 − 1.0 組 ctc 250.0
中間帯鉄筋 D25 − 4.0 組 ctc 250.0
[6 empty] | Ps |  | = | 10 | × | 506.7 |  | / | (3500.0 × 250.0) | [5 empty] | × | 100
[8 empty] | = | 0.579 % |  |  | ＞ | 0.15 % |  |  | ・・・・・・ |  |  |  |  | OK
|  |  | 7) せん断補強鉄筋の配置 | [14 empty] | 【RC標準第Ⅲ編2.3.5.3 2.3.5.4】
① 一般部
最小鉄筋量に従いスターラップを配置する場合、コンクリートの収縮や温度差等によるひ
び割れを制御するために有効な間隔で配置することとする。一般には、有効高さの3/4以
下かつ400mm以下とすれば良い。
せん断補強鉄筋を計算上必要とする場合、スターラップは腹部コンクリートに発生する斜
めひび割れと必ず交わるような間隔で配置することとする。一般には、有効高さの1/2以
下かつ300mm以下とすればよい。
圧縮鉄筋がある場合、スターラップは圧縮鉄筋の座屈を防止するために有効な間隔で配置
することとする。一般には、圧縮鉄筋の直径の15倍以下かつスターラップの直径の48倍以
下とすればよい。
[5 empty] | ・有効高さの3/4 | [9 empty] | = | 2385.3 |  |  | × | 3/4 |  |  | = | 1789 |  |  | mm
・400mm以下
[5 empty] | ・有効高さの1/2 | [9 empty] | = | 2385.3 |  |  | × | 1/2 |  |  | = | 1193 |  |  | mm
・300mm以下
[5 empty] | ・圧縮鉄筋の直径の15倍 | [9 empty] | = | 38 | × | 15 |  |  |  |  | = | 570 |  |  | mm
[5 empty] | ・帯鉄筋の直径の48倍 | [9 empty] | = | 25 | × | 48 |  |  |  |  | = | 1200 |  |  | mm
一般部：上記最小間隔は300mmに対して計算上の配置間隔は250.0mmより満足する。
② 塑性ヒンジ部（2D区間）
せん断補強鉄筋を計算上必要とする場合、スターラップの間隔は、有効高さの1/4以下か
つ300mm以下とする。かつ圧縮・引張鉄筋の直径の8倍、スターラップ・帯鉄筋の直径の24
倍以下の間隔で配置する。なお、部材接合部及び柱下端から断面高さの2.0倍までの範囲
とする。
スターラップおよび帯鉄筋の部材軸方向の配置間隔は、軸方向鉄筋の直径の12倍以下で、
かつ部材断面の短辺寸法の1/2以下とする。
[5 empty] | ・有効高さの1/4 | [9 empty] | = | 2385.3 |  |  | × | 1/4 |  |  | = | 596 |  |  | mm
[5 empty] | ・圧縮・引張鉄筋の直径の8倍 | [9 empty] | = | 38 |  |  | × | 8 |  |  | = | 304 |  |  | mm
[5 empty] | ・帯鉄筋の直径の24倍 | [9 empty] | = | 25 |  |  | × | 24 |  |  | = | 600 |  |  | mm
・300mm以下
[5 empty] | ・軸方向鉄筋の直径の12倍 | [9 empty] | = | 38 |  |  | × | 12 |  |  | = | 456 |  |  | mm
[5 empty] | ・断面の短辺寸法の1/2 | [9 empty] | = | 2500 |  |  | × | 1/2 |  |  | = | 1250 |  |  | mm
2D区間：上記最小間隔は300mmに対して計算上の配置間隔は250.0mmより満足する。
③ 横方向の間隔
長方形断面で帯鉄筋を用いる場合には、帯鉄筋の横方向の間隔は、帯鉄筋の直径の48倍以
下とし、帯鉄筋の間隔がこれを超える場合には、中間帯鉄筋を配置する。
[5 empty] | ・帯鉄筋の直径の48倍 | [9 empty] | = | 25 | × | 48 |  |  |  |  | = | 1200 |  |  | mm
よって、帯鉄筋の横方向の必要配置間隔は1200mmとなる。
中間帯鉄筋を4.0組配置し、帯鉄筋の横方向の間隔は最大450.0mmとなり満足する。
|  |  | 8) 帯鉄筋の靭性率における上限値の照査 | [14 empty] | 【RC標準第Ⅲ編5.2.3.3】
帯鉄筋の靭性率上限値は【RC標準[R5] 第Ⅲ編 5.2.3.3】より、
0.021・kwo・pw ＋ 0.013 ≦ 0.04
[5 empty] | ここに、pw |  |  |  | ： | 帯鉄筋比 = Aw / (bw・ss)
[7 empty] | kwo |  | ： | 帯鉄筋強度を考慮する係数 (= 1.15)（SD390）
[7 empty] | pw | = | 5067 |  |  | / | (3500.0 × 250.0) | [5 empty] | × | 100 |  |  |  | = | 0.579 |  |  | %
0.021 × 1.15 × 0.579 ＋ 0.013 = 0.027 ≦ 0.040 ・・・・・・ OK
|  |  | 9) 帯鉄筋の設計せん断耐力の上限値の照査 | [14 empty] | 【RC標準第Ⅲ編7.7.2.1】
帯鉄筋のせん断耐力上限値は【RC標準[R5] 第Ⅲ編 7.2.2】より、
pw・fwyd / f'cd ≦ 0.1
[5 empty] | ここに、pw |  |  |  | ： | せん断補強鉄筋比 (= 0.579 %)
[7 empty] | Aw |  | ： | せん断補強鉄筋の総断面積 (mm2)
[7 empty] | bw |  | ： | 腹部の幅 (mm)
[7 empty] | ss |  | ： | せん断補強鉄筋の配置間隔 (mm)
[7 empty] | fwyd |  | ： | せん断補強鉄筋の設計引張降伏強度 (= 390 N/mm2)
[7 empty] | f'cd |  | ： | コンクリートの設計圧縮強度 (f'cd = f'ck / γc)
[7 empty] | f'ck |  | ： | コンクリートの設計基準強度 (= 40.0 N/mm2)
[7 empty] | γc |  | ： | コンクリートの材料係数 (= 1.3)
0.00579 × 390 / (40.0 / 1.3) = 0.073 ≦ 0.10
(2) 線路直角方向
|  |  | 1) 主鉄筋の最小鉄筋量の検討 | [14 empty] | 【RC標準第Ⅲ編2.3.3.1】
(a) 曲げひび割れ発生と同時に部材が脆性的破壊することを防止
曲げモーメントの影響が支配的な部材については、設計曲げ降伏耐力Mydが設計曲げひび割れ
耐力Mcrdを超えるように、引張鉄筋を配置する。【RC標準第Ⅲ編2.3.3.1(2)】
照査は「9.9 最小鉄筋量及び最大鉄筋量」に示す。
(b) 軸方向力の最大値から定まる最小鉄筋量
軸方向力が支配的な鉄筋コンクリートの場合、軸方向鉄筋量は、計算上必要とするコンク
リートの全断面積0.8%以上とする。【RC標準第Ⅲ編2.3.3.1(3)】
照査は「9.9 最小鉄筋量及び最大鉄筋量」に示す。
|  |  | 2) 主鉄筋の最大鉄筋量の検討 | [14 empty] | 【RC標準第Ⅲ編2.3.3.2】
断面破壊に対する引張鉄筋比Ptは、釣合鉄筋比Pbの75%以下としなければならない。
照査は「9.9 最小鉄筋量及び最大鉄筋量」に示す。
|  |  | 3) 応力度の制限値 | [14 empty] | 【RC標準第Ⅲ編6.1 7.3】
コンクリートの圧縮応力度は、過度なクリープひずみや大きな圧縮応力による軸方向ひび割
れ等を生じないように制限することとする。一般には、永久作用によるコンクリートの曲げ
圧縮応力度σcを、設計圧縮強度f'cdの40%以下とすればよい。
照査は「9.7 耐久性の照査」に示す。
|  |  | 4) 鉄筋のあき | [14 empty] | 【RC標準第Ⅲ編2.3.4】
コンクリートが鉄筋の周囲にゆきわたり、鉄筋が十分な付着を発揮できる寸法を確保できる
ように、軸方向鉄筋の水平のあきは、20mm以上、粗骨材の最大寸法の4/3以上かつ鉄筋の直径
以上としなければならない。
ただし、柱における軸方向鉄筋のあきは40mm以上、粗骨材の最大寸法の4/3以上かつ鉄筋の直
径の1.5倍以上としなければならない。
[11 empty] | 軸方向鉄筋ピッチ | [5 empty] | ： | 300.0 mm
[13 empty] | 主鉄筋径 |  |  |  | ： | D19
[11 empty] | 軸方向鉄筋のあき | [5 empty] | ： | 300.0 − 19 = 281.0 mm
表．鉄筋のあき
|  |  |  | 部材 | [6 empty] | あき(mm) | [7 empty] | 備考
|  |  |  | 躯体 | [6 empty] | 軸方向鉄筋のあき 281.0 | [7 empty] | ≧ 40 mm
≧ 19 × 1.5 = 28.5 mm
≧ 25.0 × 4/3 = 33.3 mm
表より、鉄筋のあきは限界値以上となり満足する。
|  |  | 5) 最小せん断補強鉄筋量の検討 | [10 empty] | 【RC標準第Ⅲ編2.3.3.1(4)】【耐震標準8.5】
コンクリートの収縮や温度勾配により斜めひび割れが発生して急激な破壊に至るのを防ぐた
めに、せん断補強鉄筋比として0.15%以上の帯鉄筋を配置する。
外側帯鉄筋 D25 − 1.0 組 ctc 250.0
中間帯鉄筋 D25 − 1.0 組 ctc 250.0
[6 empty] | Ps |  | = | 4 | × | 506.7 |  | / | (2500.0 × 250.0) | [5 empty] | × | 100
[8 empty] | = | 0.324 % |  |  | ＞ | 0.15 % |  |  | ・・・・・・ |  |  |  |  | OK
|  |  | 6) せん断補強鉄筋の配置 | [14 empty] | 【RC標準第Ⅲ編2.3.5.3 2.3.5.4】
① 一般部
最小鉄筋量に従いスターラップを配置する場合、コンクリートの収縮や温度差等によるひ
び割れを制御するために有効な間隔で配置することとする。一般には、有効高さの3/4以
下かつ400mm以下とすれば良い。
せん断補強鉄筋を計算上必要とする場合、スターラップは腹部コンクリートに発生する斜
めひび割れと必ず交わるような間隔で配置することとする。一般には、有効高さの1/2以
下かつ300mm以下とすればよい。
圧縮鉄筋がある場合、スターラップは圧縮鉄筋の座屈を防止するために有効な間隔で配置
することとする。一般には、圧縮鉄筋の直径の15倍以下かつスターラップの直径の48倍以
下とすればよい。
[5 empty] | ・有効高さの3/4 | [9 empty] | = | 3425.5 |  |  | × | 3/4 |  |  | = | 2569 |  |  | mm
・400mm以下
[5 empty] | ・有効高さの1/2 | [9 empty] | = | 3425.5 |  |  | × | 1/2 |  |  | = | 1713 |  |  | mm
・300mm以下
[5 empty] | ・圧縮鉄筋の直径の15倍 | [9 empty] | = | 19 | × | 15 |  |  |  |  | = | 285 |  |  | mm
[5 empty] | ・帯鉄筋の直径の48倍 | [9 empty] | = | 25 | × | 48 |  |  |  |  | = | 1200 |  |  | mm
一般部：上記最小間隔は285mmに対して計算上の配置間隔は250.0mmより満足する。
② 塑性ヒンジ部（2D区間）
せん断補強鉄筋を計算上必要とする場合、スターラップの間隔は、有効高さの1/4以下か
つ300mm以下とする。かつ圧縮・引張鉄筋の直径の8倍、スターラップ・帯鉄筋の直径の24
倍以下の間隔で配置する。なお、部材接合部及び柱下端から断面高さの2.0倍までの範囲
とする。
スターラップおよび帯鉄筋の部材軸方向の配置間隔は、軸方向鉄筋の直径の12倍以下で、
かつ部材断面の短辺寸法の1/2以下とする。
[5 empty] | ・有効高さの1/4 | [9 empty] | = | 3425.5 |  |  | × | 1/4 |  |  | = | 856 |  |  | mm
[5 empty] | ・圧縮・引張鉄筋の直径の8倍 | [9 empty] | = | 19 |  |  | × | 8 |  |  | = | 152 |  |  | mm
[5 empty] | ・帯鉄筋の直径の24倍 | [9 empty] | = | 25 |  |  | × | 24 |  |  | = | 600 |  |  | mm
・300mm以下
[5 empty] | ・軸方向鉄筋の直径の12倍 | [9 empty] | = | 19 |  |  | × | 12 |  |  | = | 228 |  |  | mm
[5 empty] | ・断面の短辺寸法の1/2 | [9 empty] | = | 2500 |  |  | × | 1/2 |  |  | = | 1250 |  |  | mm
2D区間：上記最小間隔は152mmに対して計算上の配置間隔は250.0mmとなり満足しない。
③ 横方向の間隔
長方形断面で帯鉄筋を用いる場合には、帯鉄筋の横方向の間隔は、帯鉄筋の直径の48倍以
下とし、帯鉄筋の間隔がこれを超える場合には、中間帯鉄筋を配置する。
[5 empty] | ・帯鉄筋の直径の48倍 | [9 empty] | = | 25 | × | 48 |  |  |  |  | = | 1200 |  |  | mm
よって、帯鉄筋の横方向の必要配置間隔は1200mmとなる。
中間帯鉄筋を1.0組配置し、帯鉄筋の横方向の間隔は最大866.0mmとなり満足する。
|  |  | 7) 帯鉄筋の靭性率における上限値の照査 | [14 empty] | 【RC標準第Ⅲ編5.2.3.3】
帯鉄筋の靭性率上限値は【RC標準[R5] 第Ⅲ編 5.2.3.3】より、
0.021・kwo・pw ＋ 0.013 ≦ 0.04
[5 empty] | ここに、pw |  |  |  | ： | 帯鉄筋比 = Aw / (bw・ss)
[7 empty] | kwo |  | ： | 帯鉄筋強度を考慮する係数 (= 1.15)（SD390）
[7 empty] | pw | = | 2026.8 |  |  | / | (2500.0 × 250.0) | [5 empty] | × | 100 |  |  |  | = | 0.324 |  |  | %
0.021 × 1.15 × 0.324 ＋ 0.013 = 0.021 ≦ 0.040 ・・・・・・ OK
|  |  | 8) 帯鉄筋の設計せん断耐力の上限値の照査 | [14 empty] | 【RC標準第Ⅲ編7.7.2.1】
帯鉄筋のせん断耐力上限値は【RC標準[R5] 第Ⅲ編 7.2.2】より、
pw・fwyd / f'cd ≦ 0.1
[5 empty] | ここに、pw |  |  |  | ： | せん断補強鉄筋比 (= 0.324 %)
[7 empty] | Aw |  | ： | せん断補強鉄筋の総断面積 (mm2)
[7 empty] | bw |  | ： | 腹部の幅 (mm)
[7 empty] | ss |  | ： | せん断補強鉄筋の配置間隔 (mm)
[7 empty] | fwyd |  | ： | せん断補強鉄筋の設計引張降伏強度 (= 390 N/mm2)
[7 empty] | f'cd |  | ： | コンクリートの設計圧縮強度 (f'cd = f'ck / γc)
[7 empty] | f'ck |  | ： | コンクリートの設計基準強度 (= 40.0 N/mm2)
[7 empty] | γc |  | ： | コンクリートの材料係数 (= 1.3)
0.00324 × 390 / (40.0 / 1.3) = 0.041 ≦ 0.10
4.3 梁の構造細目
|  |  | 1) 主鉄筋の最小鉄筋量の検討 | [14 empty] | 【RC標準第Ⅲ編2.3.3.1】
(a) コンクリートの収縮や温度によるひび割れを有害でない程度に抑える
軸方向鉄筋は、コンクリート部材のいかなる断面に対してもコンクリートの全断面積の0.15%
以上になるように配置する。
Pc = As / (b・h)
[5 empty] | ここに、As |  |  |  | ： | 軸方向鉄筋の量 (= 13104.8 mm2)（SD390）
[9 empty] | ： | 上側鉄筋 D32 − 14 本 (= 11118.8 mm2)
[9 empty] | ： | 下側鉄筋 D16 − 10 本 (= 1986.0 mm2)
[8 empty] | b | ： | 部材の幅 (= 2500.0 mm)
[8 empty] | h | ： | 部材の高さ (= 2000.0 mm)
[8 empty] | A | ： | 断面積 (= 5000000 mm2)
[6 empty] | Pc |  | = | 13104.8 |  |  | / | 5000000 |  |  | × | 100
[8 empty] | = | 0.262 % |  |  | ＞ | 0.15 % |  |  | ・・・・・・ |  |  |  |  | OK
以上の結果より、Pc＞0.15%となり満足する。
(b) 曲げひび割れ発生と同時に部材が脆性的破壊することを防止
曲げモーメントの影響が支配的な部材については、設計曲げ降伏耐力Mydが設計曲げひび割れ
耐力Mcrdを超えるように、引張鉄筋を配置する。【RC標準第Ⅲ編2.3.3.1(2)】
照査は「13.8 最小鉄筋量及び最大鉄筋量」に示す。
(c) 軸方向力の最大値から定まる最小鉄筋量
軸方向力が支配的な鉄筋コンクリートの場合、軸方向鉄筋量は、計算上必要とするコンク
リートの全断面積0.8%以上とする。【RC標準第Ⅲ編2.3.3.1(3)】
照査は「13.8 最小鉄筋量及び最大鉄筋量」に示す。
|  |  | 2) 主鉄筋の最大鉄筋量の検討 | [14 empty] | 【RC標準第Ⅲ編2.3.3.2】
断面破壊に対する引張鉄筋比Ptは、釣合鉄筋比Pbの75%以下としなければならない。
照査は「13.8 最小鉄筋量及び最大鉄筋量」に示す。
|  |  | 3) 応力度の制限値 | [14 empty] | 【RC標準第Ⅲ編6.1 7.3】
コンクリートの圧縮応力度は、過度なクリープひずみや大きな圧縮応力による軸方向ひび割
れ等を生じないように制限することとする。一般には、永久作用によるコンクリートの曲げ
圧縮応力度σcを、設計圧縮強度f'cdの40%以下とすればよい。
照査は「13.5 耐久性の照査」に示す。
|  |  | 4) 片持ち梁の用心鉄筋の配置 | [14 empty] | 【RC標準 13.3.4】
ディープビームの構造細目
はりの両側面には、鉛直および水平方向の格子状に、片面当りコンクリートの全断面積の
0.08%以上の用心鉄筋を腹部幅の2倍以下かつ300mm以下の間隔で配置する。
・水平方向 D19 @ 125.0（14 本）を配置する。（側面鉄筋）
14 × 286.5 / (2500.0 × 2000.0) × 100 = 0.080 % ≧ 0.080 % ・・・・・・ OK
・鉛直方向 D19 @ 125.0 を配置する。（スターラップ）
1 × 286.5 / (2500.0 × 125.0) × 100 = 0.092 % ≧ 0.080 % ・・・・・・ OK
・水平方向の間隔 125.0 mm ≦ 300 mm ・・・・・・ OK
・鉛直方向の間隔 125.0 mm ≦ 300 mm ・・・・・・ OK
コーベルの構造細目
コーベルの側面には、引張鉄筋の40%以上の用心鉄筋を、300mm以下の間隔で配置する。
引張鉄筋量 As = 11118.8 mm2
[5 empty] | 0.40・As |  |  | = | 0.4 |  | × | 11118.8 | [11 empty] | = | 4447.5 |  |  | mm2
両面 14 × 286.5 × 2 = 8022.0 mm2 ＞ 4447.5 mm2 ・・・・・・ OK
5) 片持ち梁の圧縮鉄筋
引張鉄筋の1/6以上を配置することを原則とする。
[5 empty] | As / 6 |  |  | = | 11118.8 |  |  | / | 6 | [10 empty] | = | 1853.1 |  |  | mm2
As' = 1986.0 mm2 ≧ 1853.1 mm2 ・・・・・・ OK
|  |  | 6) 鉄筋のあき | [14 empty] | 【RC標準第Ⅲ編2.3.4】
コンクリートが鉄筋の周囲にゆきわたり、鉄筋が十分な付着を発揮できる寸法を確保できる
ように、軸方向鉄筋の水平のあきは、20mm以上、粗骨材の最大寸法の4/3以上かつ鉄筋の直径
以上としなければならない。
[9 empty] | 上側 軸方向鉄筋ピッチ | [7 empty] | ： | 183.9 mm
[12 empty] | 上側 主鉄筋径 |  |  |  |  | ： | D32
[9 empty] | 上側 軸方向鉄筋のあき | [7 empty] | ： | 183.9 − 32 = 151.9 mm
[9 empty] | 下側 軸方向鉄筋ピッチ | [7 empty] | ： | 265.6 mm
[12 empty] | 下側 主鉄筋径 |  |  |  |  | ： | D16
[9 empty] | 下側 軸方向鉄筋のあき | [7 empty] | ： | 265.6 − 16 = 249.6 mm
表．鉄筋のあき
|  |  |  | 部材 | [6 empty] | あき(mm) | [7 empty] | 備考
|  |  |  | 梁（上側） | [6 empty] | 軸方向鉄筋のあき 151.9 | [7 empty] | ≧ 20 mm
≧ 32 = 32.0 mm
≧ 25.0 × 4/3 = 33.3 mm
|  |  |  | 梁（下側） | [6 empty] | 軸方向鉄筋のあき 249.6 | [7 empty] | ≧ 20 mm
≧ 16 = 16.0 mm
≧ 25.0 × 4/3 = 33.3 mm
表より、鉄筋のあきは限界値以上となり満足する。
|  |  | 7) 最小せん断補強鉄筋量の検討 | [10 empty] | 【RC標準第Ⅲ編2.3.3.1(4)】【耐震標準8.5】
コンクリートの収縮や温度勾配により斜めひび割れが発生して急激な破壊に至るのを防ぐた
めに、せん断補強鉄筋比として0.15%以上の帯鉄筋を配置する。
スターラップ D19 − 6 本 ctc 125.0
[6 empty] | Ps |  | = | 6 | × | 286.5 |  | / | (2500.0 × 125.0) | [5 empty] | × | 100
[8 empty] | = | 0.550 % |  |  | ＞ | 0.15 % |  |  | ・・・・・・ |  |  |  |  | OK
|  |  | 8) せん断補強鉄筋の配置 | [14 empty] | 【RC標準第Ⅲ編2.3.5.3 2.3.5.4】
① 一般部
最小鉄筋量に従いスターラップを配置する場合、コンクリートの収縮や温度差等によるひ
び割れを制御するために有効な間隔で配置することとする。一般には、有効高さの3/4以
下かつ400mm以下とすれば良い。
せん断補強鉄筋を計算上必要とする場合、スターラップは腹部コンクリートに発生する斜
めひび割れと必ず交わるような間隔で配置することとする。一般には、有効高さの1/2以
下かつ300mm以下とすればよい。
圧縮鉄筋がある場合、スターラップは圧縮鉄筋の座屈を防止するために有効な間隔で配置
することとする。一般には、圧縮鉄筋の直径の15倍以下かつスターラップの直径の48倍以
下とすればよい。
[5 empty] | ・有効高さの3/4 | [9 empty] | = | 1920 |  |  | × | 3/4 |  |  | = | 1440 |  |  | mm
・400mm以下
[5 empty] | ・有効高さの1/2 | [9 empty] | = | 1920 |  |  | × | 1/2 |  |  | = | 960 |  |  | mm
・300mm以下
[5 empty] | ・圧縮鉄筋の直径の15倍 | [9 empty] | = | 16 | × | 15 |  |  |  |  | = | 240 |  |  | mm
[5 empty] | ・スターラップの直径の48倍 | [9 empty] | = | 19 | × | 48 |  |  |  |  | = | 912 |  |  | mm
一般部：上記最小間隔は240mmに対して計算上の配置間隔は125.0mmより満足する。
② 塑性ヒンジ部（2D区間）
せん断補強鉄筋を計算上必要とする場合、スターラップの間隔は、有効高さの1/4以下か
つ300mm以下とする。かつ圧縮・引張鉄筋の直径の8倍、スターラップ・帯鉄筋の直径の24
倍以下の間隔で配置する。なお、部材接合部及び柱下端から断面高さの2.0倍までの範囲
とする。
スターラップおよび帯鉄筋の部材軸方向の配置間隔は、軸方向鉄筋の直径の12倍以下で、
かつ部材断面の短辺寸法の1/2以下とする。
[5 empty] | ・有効高さの1/4 | [9 empty] | = | 1920 |  |  | × | 1/4 |  |  | = | 480 |  |  | mm
[5 empty] | ・圧縮・引張鉄筋の直径の8倍 | [9 empty] | = | 16 |  |  | × | 8 |  |  | = | 128 |  |  | mm
[5 empty] | ・スターラップの直径の24倍 | [9 empty] | = | 19 |  |  | × | 24 |  |  | = | 456 |  |  | mm
・300mm以下
[5 empty] | ・軸方向鉄筋の直径の12倍 | [9 empty] | = | 16 |  |  | × | 12 |  |  | = | 192 |  |  | mm
[5 empty] | ・断面の短辺寸法の1/2 | [9 empty] | = | 2000 |  |  | × | 1/2 |  |  | = | 1000 |  |  | mm
2D区間：上記最小間隔は128mmに対して計算上の配置間隔は125.0mmより満足する。
4.4 フーチングの構造細目
(1) 線路方向
|  |  | 1) 主鉄筋の最小鉄筋量の検討 | [14 empty] | 【RC標準第Ⅲ編2.3.3.1】
(a) コンクリートの収縮や温度によるひび割れを有害でない程度に抑える
軸方向鉄筋は、コンクリート部材のいかなる断面に対してもコンクリートの全断面積の0.15%
以上になるように配置する。
Pc = As / (b・h)
[5 empty] | ここに、As |  |  |  | ： | 軸方向鉄筋の量 (= 10594.6 mm2)（SD390）
[9 empty] | ： | 上側鉄筋 D32 − 6.67 本 (= 5297.3 mm2)
[9 empty] | ： | 下側鉄筋 D32 − 6.67 本 (= 5297.3 mm2)
[8 empty] | b | ： | 部材の幅 (= 1000 mm)
[8 empty] | h | ： | 部材の高さ (= 2200.0 mm)
[8 empty] | A | ： | 断面積 (= 2200000 mm2)
[6 empty] | Pc |  | = | 10594.6 |  |  | / | 2200000 |  |  | × | 100
[8 empty] | = | 0.482 % |  |  | ＞ | 0.15 % |  |  | ・・・・・・ |  |  |  |  | OK
以上の結果より、Pc＞0.15%となり満足する。
(b) 曲げひび割れ発生と同時に部材が脆性的破壊することを防止
曲げモーメントの影響が支配的な部材については、設計曲げ降伏耐力Mydが設計曲げひび割れ
耐力Mcrdを超えるように、引張鉄筋を配置する。【RC標準第Ⅲ編2.3.3.1(2)】
照査は「12.5 最小鉄筋量及び最大鉄筋量」に示す。
(c) 軸方向力の最大値から定まる最小鉄筋量
軸方向力が支配的な鉄筋コンクリートの場合、軸方向鉄筋量は、計算上必要とするコンク
リートの全断面積0.8%以上とする。【RC標準第Ⅲ編2.3.3.1(3)】
照査は「12.5 最小鉄筋量及び最大鉄筋量」に示す。
|  |  | 2) 主鉄筋の最大鉄筋量の検討 | [14 empty] | 【RC標準第Ⅲ編2.3.3.2】
断面破壊に対する引張鉄筋比Ptは、釣合鉄筋比Pbの75%以下としなければならない。
照査は「12.5 最小鉄筋量及び最大鉄筋量」に示す。
|  |  | 3) 軸方向力の最大値から定まる最大鉄筋量 | [14 empty] | 【RC標準第Ⅲ編2.3.3.2】
軸方向の影響が支配的な部材は、施工特性を考慮して最大鉄筋量を定めることとする。一般
には、軸方向鉄筋比を6%以下とすればよい。
[6 empty] | Pc |  | = | 0.482 % |  |  | ＜ | 6.0 % |  | ・・・・・・ |  |  |  |  | OK
以上の結果より、Pc＜6%となり満足する。
|  |  | 4) 応力度の制限値 | [14 empty] | 【RC標準第Ⅲ編6.1 7.3】
コンクリートの圧縮応力度は、過度なクリープひずみや大きな圧縮応力による軸方向ひび割
れ等を生じないように制限することとする。一般には、永久作用によるコンクリートの曲げ
圧縮応力度σcを、設計圧縮強度f'cdの40%以下とすればよい。
照査は「12.3 耐久性の照査」に示す。
|  |  | 5) 鉄筋のあき | [14 empty] | 【RC標準第Ⅲ編2.3.4】
コンクリートが鉄筋の周囲にゆきわたり、鉄筋が十分な付着を発揮できる寸法を確保できる
ように、軸方向鉄筋の水平のあきは、20mm以上、粗骨材の最大寸法の4/3以上かつ鉄筋の直径
以上としなければならない。
[9 empty] | 上側 軸方向鉄筋ピッチ | [7 empty] | ： | 150.0 mm
[12 empty] | 上側 主鉄筋径 |  |  |  |  | ： | D32
[9 empty] | 上側 軸方向鉄筋のあき | [7 empty] | ： | 150.0 − 32 = 118.0 mm
[9 empty] | 下側 軸方向鉄筋ピッチ | [7 empty] | ： | 150.0 mm
[12 empty] | 下側 主鉄筋径 |  |  |  |  | ： | D32
[9 empty] | 下側 軸方向鉄筋のあき | [7 empty] | ： | 150.0 − 32 = 118.0 mm
表．鉄筋のあき
|  |  |  | 部材 | [6 empty] | あき(mm) | [7 empty] | 備考
|  |  |  | フーチング（上側） | [6 empty] | 軸方向鉄筋のあき 118.0 | [7 empty] | ≧ 20 mm
≧ 32 = 32.0 mm
≧ 40.0 × 4/3 = 53.3 mm
|  |  |  | フーチング（下側） | [6 empty] | 軸方向鉄筋のあき 118.0 | [7 empty] | ≧ 20 mm
≧ 32 = 32.0 mm
≧ 40.0 × 4/3 = 53.3 mm
表より、鉄筋のあきは限界値以上となり満足する。
|  |  | 6) 最小せん断補強鉄筋量の検討 | [10 empty] | 【RC標準第Ⅲ編2.3.3.1(4)】【耐震標準8.5】
コンクリートの収縮や温度勾配により斜めひび割れが発生して急激な破壊に至るのを防ぐた
めに、せん断補強鉄筋比として0.15%以上の帯鉄筋を配置する。
スターラップ D25 − 2.22 本/m ctc 300.0
[6 empty] | Ps |  | = | 2.22 |  | × | 506.7 |  | / | (1000 × 300.0) |  |  |  |  | × | 100
[8 empty] | = | 0.375 % |  |  | ＞ | 0.15 % |  |  | ・・・・・・ |  |  |  |  | OK
|  |  | 7) せん断補強鉄筋の配置 | [14 empty] | 【RC標準第Ⅲ編2.3.5.3 2.3.5.4】
① 一般部
最小鉄筋量に従いスターラップを配置する場合、コンクリートの収縮や温度差等によるひ
び割れを制御するために有効な間隔で配置することとする。一般には、有効高さの3/4以
下かつ400mm以下とすれば良い。
せん断補強鉄筋を計算上必要とする場合、スターラップは腹部コンクリートに発生する斜
めひび割れと必ず交わるような間隔で配置することとする。一般には、有効高さの1/2以
下かつ300mm以下とすればよい。
圧縮鉄筋がある場合、スターラップは圧縮鉄筋の座屈を防止するために有効な間隔で配置
することとする。一般には、圧縮鉄筋の直径の15倍以下かつスターラップの直径の48倍以
下とすればよい。
[5 empty] | ・有効高さの3/4 | [9 empty] | = | 2075 |  |  | × | 3/4 |  |  | = | 1556 |  |  | mm
・400mm以下
[5 empty] | ・有効高さの1/2 | [9 empty] | = | 2075 |  |  | × | 1/2 |  |  | = | 1038 |  |  | mm
・300mm以下
[5 empty] | ・圧縮鉄筋の直径の15倍 | [9 empty] | = | 32 | × | 15 |  |  |  |  | = | 480 |  |  | mm
[5 empty] | ・スターラップの直径の48倍 | [9 empty] | = | 25 | × | 48 |  |  |  |  | = | 1200 |  |  | mm
一般部：上記最小間隔は300mmに対して計算上の配置間隔は300.0mmより満足する。
|  |  | 8) 帯鉄筋の靭性率における上限値の照査 | [14 empty] | 【RC標準第Ⅲ編5.2.3.3】
帯鉄筋の靭性率上限値は【RC標準[R5] 第Ⅲ編 5.2.3.3】より、
0.021・kwo・pw ＋ 0.013 ≦ 0.04
[5 empty] | ここに、pw |  |  |  | ： | 帯鉄筋比 = Aw / (bw・ss)
[7 empty] | kwo |  | ： | 帯鉄筋強度を考慮する係数 (= 1.15)（SD390）
[7 empty] | pw | = | 1124.9 |  |  | / | (1000 × 300.0) |  |  |  |  | × | 100 |  |  |  |  | = | 0.375 |  |  | %
0.021 × 1.15 × 0.375 ＋ 0.013 = 0.022 ≦ 0.040 ・・・・・・ OK
|  |  | 9) 帯鉄筋の設計せん断耐力の上限値の照査 | [14 empty] | 【RC標準第Ⅲ編7.7.2.1】
帯鉄筋のせん断耐力上限値は【RC標準[R5] 第Ⅲ編 7.2.2】より、
pw・fwyd / f'cd ≦ 0.1
[5 empty] | ここに、pw |  |  |  | ： | せん断補強鉄筋比 (= 0.375 %)
[7 empty] | Aw |  | ： | せん断補強鉄筋の総断面積 (mm2)
[7 empty] | bw |  | ： | 腹部の幅 (mm)
[7 empty] | ss |  | ： | せん断補強鉄筋の配置間隔 (mm)
[7 empty] | fwyd |  | ： | せん断補強鉄筋の設計引張降伏強度 (= 390 N/mm2)
[7 empty] | f'cd |  | ： | コンクリートの設計圧縮強度 (f'cd = f'ck / γc)
[7 empty] | f'ck |  | ： | コンクリートの設計基準強度 (= 27.0 N/mm2)
[7 empty] | γc |  | ： | コンクリートの材料係数 (= 1.3)
0.00375 × 390 / (27.0 / 1.3) = 0.070 ≦ 0.10
|  |  | 10) 配力鉄筋及び圧縮鉄筋 | [14 empty] | 【RC標準13.6.4】
・配力鉄筋として、引張鉄筋の単位幅当りの断面積の1/6以上を単位幅当りに対して配置す
る。
・圧縮鉄筋として、引張鉄筋の単位幅当りの断面積の1/6以上を単位幅当りに対して配置す
る。
|  |  |  | 径－本数 | [6 empty] | As |  |  |  | As/6 |  |  | 配置配力鉄筋 | [5 empty] | 配置圧縮鉄筋
[11 empty] | (mm²) |  |  |  | (mm²) |  |  |  | ＞As/6 | [5 empty] | ＞As/6
| 上側 |  |  | D32 − 6.67 本 | [5 empty] | 5297.3 |  |  |  | 882.9 |  |  |  | 5297.3 (OK) | [5 empty] | 5297.3 (OK)
| 下側 |  |  | D32 − 6.67 本 | [5 empty] | 5297.3 |  |  |  | 882.9 |  |  |  | 5297.3 (OK) | [5 empty] | 5297.3 (OK)
(2) 線路直角方向
|  |  | 1) 主鉄筋の最小鉄筋量の検討 | [14 empty] | 【RC標準第Ⅲ編2.3.3.1】
(a) コンクリートの収縮や温度によるひび割れを有害でない程度に抑える
軸方向鉄筋は、コンクリート部材のいかなる断面に対してもコンクリートの全断面積の0.15%
以上になるように配置する。
Pc = As / (b・h)
[5 empty] | ここに、As |  |  |  | ： | 軸方向鉄筋の量 (= 10594.6 mm2)（SD390）
[9 empty] | ： | 上側鉄筋 D32 − 6.67 本 (= 5297.3 mm2)
[9 empty] | ： | 下側鉄筋 D32 − 6.67 本 (= 5297.3 mm2)
[8 empty] | b | ： | 部材の幅 (= 1000 mm)
[8 empty] | h | ： | 部材の高さ (= 2200.0 mm)
[8 empty] | A | ： | 断面積 (= 2200000 mm2)
[6 empty] | Pc |  | = | 10594.6 |  |  | / | 2200000 |  |  | × | 100
[8 empty] | = | 0.482 % |  |  | ＞ | 0.15 % |  |  | ・・・・・・ |  |  |  |  | OK
以上の結果より、Pc＞0.15%となり満足する。
(b) 曲げひび割れ発生と同時に部材が脆性的破壊することを防止
曲げモーメントの影響が支配的な部材については、設計曲げ降伏耐力Mydが設計曲げひび割れ
耐力Mcrdを超えるように、引張鉄筋を配置する。【RC標準第Ⅲ編2.3.3.1(2)】
照査は「12.9 最小鉄筋量及び最大鉄筋量」に示す。
(c) 軸方向力の最大値から定まる最小鉄筋量
軸方向力が支配的な鉄筋コンクリートの場合、軸方向鉄筋量は、計算上必要とするコンク
リートの全断面積0.8%以上とする。【RC標準第Ⅲ編2.3.3.1(3)】
照査は「12.9 最小鉄筋量及び最大鉄筋量」に示す。
|  |  | 2) 主鉄筋の最大鉄筋量の検討 | [14 empty] | 【RC標準第Ⅲ編2.3.3.2】
断面破壊に対する引張鉄筋比Ptは、釣合鉄筋比Pbの75%以下としなければならない。
照査は「12.9 最小鉄筋量及び最大鉄筋量」に示す。
|  |  | 3) 軸方向力の最大値から定まる最大鉄筋量 | [14 empty] | 【RC標準第Ⅲ編2.3.3.2】
軸方向の影響が支配的な部材は、施工特性を考慮して最大鉄筋量を定めることとする。一般
には、軸方向鉄筋比を6%以下とすればよい。
[6 empty] | Pc |  | = | 0.482 % |  |  | ＜ | 6.0 % |  | ・・・・・・ |  |  |  |  | OK
以上の結果より、Pc＜6%となり満足する。
|  |  | 4) 応力度の制限値 | [14 empty] | 【RC標準第Ⅲ編6.1 7.3】
コンクリートの圧縮応力度は、過度なクリープひずみや大きな圧縮応力による軸方向ひび割
れ等を生じないように制限することとする。一般には、永久作用によるコンクリートの曲げ
圧縮応力度σcを、設計圧縮強度f'cdの40%以下とすればよい。
照査は「12.7 耐久性の照査」に示す。
|  |  | 5) 鉄筋のあき | [14 empty] | 【RC標準第Ⅲ編2.3.4】
コンクリートが鉄筋の周囲にゆきわたり、鉄筋が十分な付着を発揮できる寸法を確保できる
ように、軸方向鉄筋の水平のあきは、20mm以上、粗骨材の最大寸法の4/3以上かつ鉄筋の直径
以上としなければならない。
[9 empty] | 上側 軸方向鉄筋ピッチ | [7 empty] | ： | 150.0 mm
[12 empty] | 上側 主鉄筋径 |  |  |  |  | ： | D32
[9 empty] | 上側 軸方向鉄筋のあき | [7 empty] | ： | 150.0 − 32 = 118.0 mm
[9 empty] | 下側 軸方向鉄筋ピッチ | [7 empty] | ： | 150.0 mm
[12 empty] | 下側 主鉄筋径 |  |  |  |  | ： | D32
[9 empty] | 下側 軸方向鉄筋のあき | [7 empty] | ： | 150.0 − 32 = 118.0 mm
表．鉄筋のあき
|  |  |  | 部材 | [6 empty] | あき(mm) | [7 empty] | 備考
|  |  |  | フーチング（上側） | [6 empty] | 軸方向鉄筋のあき 118.0 | [7 empty] | ≧ 20 mm
≧ 32 = 32.0 mm
≧ 40.0 × 4/3 = 53.3 mm
|  |  |  | フーチング（下側） | [6 empty] | 軸方向鉄筋のあき 118.0 | [7 empty] | ≧ 20 mm
≧ 32 = 32.0 mm
≧ 40.0 × 4/3 = 53.3 mm
表より、鉄筋のあきは限界値以上となり満足する。
|  |  | 6) 最小せん断補強鉄筋量の検討 | [10 empty] | 【RC標準第Ⅲ編2.3.3.1(4)】【耐震標準8.5】
コンクリートの収縮や温度勾配により斜めひび割れが発生して急激な破壊に至るのを防ぐた
めに、せん断補強鉄筋比として0.15%以上の帯鉄筋を配置する。
スターラップ D25 − 2.22 本/m ctc 300.0
[6 empty] | Ps |  | = | 2.22 |  | × | 506.7 |  | / | (1000 × 300.0) |  |  |  |  | × | 100
[8 empty] | = | 0.375 % |  |  | ＞ | 0.15 % |  |  | ・・・・・・ |  |  |  |  | OK
|  |  | 7) せん断補強鉄筋の配置 | [14 empty] | 【RC標準第Ⅲ編2.3.5.3 2.3.5.4】
① 一般部
最小鉄筋量に従いスターラップを配置する場合、コンクリートの収縮や温度差等によるひ
び割れを制御するために有効な間隔で配置することとする。一般には、有効高さの3/4以
下かつ400mm以下とすれば良い。
せん断補強鉄筋を計算上必要とする場合、スターラップは腹部コンクリートに発生する斜
めひび割れと必ず交わるような間隔で配置することとする。一般には、有効高さの1/2以
下かつ300mm以下とすればよい。
圧縮鉄筋がある場合、スターラップは圧縮鉄筋の座屈を防止するために有効な間隔で配置
することとする。一般には、圧縮鉄筋の直径の15倍以下かつスターラップの直径の48倍以
下とすればよい。
[5 empty] | ・有効高さの3/4 | [9 empty] | = | 2043 |  |  | × | 3/4 |  |  | = | 1532 |  |  | mm
・400mm以下
[5 empty] | ・有効高さの1/2 | [9 empty] | = | 2043 |  |  | × | 1/2 |  |  | = | 1022 |  |  | mm
・300mm以下
[5 empty] | ・圧縮鉄筋の直径の15倍 | [9 empty] | = | 32 | × | 15 |  |  |  |  | = | 480 |  |  | mm
[5 empty] | ・スターラップの直径の48倍 | [9 empty] | = | 25 | × | 48 |  |  |  |  | = | 1200 |  |  | mm
一般部：上記最小間隔は300mmに対して計算上の配置間隔は300.0mmより満足する。
|  |  | 8) 帯鉄筋の靭性率における上限値の照査 | [14 empty] | 【RC標準第Ⅲ編5.2.3.3】
帯鉄筋の靭性率上限値は【RC標準[R5] 第Ⅲ編 5.2.3.3】より、
0.021・kwo・pw ＋ 0.013 ≦ 0.04
[5 empty] | ここに、pw |  |  |  | ： | 帯鉄筋比 = Aw / (bw・ss)
[7 empty] | kwo |  | ： | 帯鉄筋強度を考慮する係数 (= 1.15)（SD390）
[7 empty] | pw | = | 1124.9 |  |  | / | (1000 × 300.0) |  |  |  |  | × | 100 |  |  |  |  | = | 0.375 |  |  | %
0.021 × 1.15 × 0.375 ＋ 0.013 = 0.022 ≦ 0.040 ・・・・・・ OK
|  |  | 9) 帯鉄筋の設計せん断耐力の上限値の照査 | [14 empty] | 【RC標準第Ⅲ編7.7.2.1】
帯鉄筋のせん断耐力上限値は【RC標準[R5] 第Ⅲ編 7.2.2】より、
pw・fwyd / f'cd ≦ 0.1
[5 empty] | ここに、pw |  |  |  | ： | せん断補強鉄筋比 (= 0.375 %)
[7 empty] | Aw |  | ： | せん断補強鉄筋の総断面積 (mm2)
[7 empty] | bw |  | ： | 腹部の幅 (mm)
[7 empty] | ss |  | ： | せん断補強鉄筋の配置間隔 (mm)
[7 empty] | fwyd |  | ： | せん断補強鉄筋の設計引張降伏強度 (= 390 N/mm2)
[7 empty] | f'cd |  | ： | コンクリートの設計圧縮強度 (f'cd = f'ck / γc)
[7 empty] | f'ck |  | ： | コンクリートの設計基準強度 (= 27.0 N/mm2)
[7 empty] | γc |  | ： | コンクリートの材料係数 (= 1.3)
0.00375 × 390 / (27.0 / 1.3) = 0.070 ≦ 0.10
|  |  | 10) 配力鉄筋及び圧縮鉄筋 | [14 empty] | 【RC標準13.6.4】
・配力鉄筋として、引張鉄筋の単位幅当りの断面積の1/6以上を単位幅当りに対して配置す
る。
・圧縮鉄筋として、引張鉄筋の単位幅当りの断面積の1/6以上を単位幅当りに対して配置す
る。
|  |  |  | 径－本数 | [6 empty] | As |  |  |  | As/6 |  |  | 配置配力鉄筋 | [5 empty] | 配置圧縮鉄筋
[11 empty] | (mm²) |  |  |  | (mm²) |  |  |  | ＞As/6 | [5 empty] | ＞As/6
| 上側 |  |  | D32 − 6.67 本 | [5 empty] | 5297.3 |  |  |  | 882.9 |  |  |  | 5297.3 (OK) | [5 empty] | 5297.3 (OK)
| 下側 |  |  | D32 − 6.67 本 | [5 empty] | 5297.3 |  |  |  | 882.9 |  |  |  | 5297.3 (OK) | [5 empty] | 5297.3 (OK)
4.5 杭の構造細目
(1) 鋼管杭
|  |  | 1) 鋼管の径 | [14 empty] | 【杭体設計の手引き 1.3】
一般に用いてよい鋼管杭径は、鋼管ソイルセメント杭に対し、800mm～1200mmまでとする。
採用した杭径は800mmのため、上記条件を満足する。
|  |  | 2) 鋼管の肉厚 | [14 empty] | 【杭体設計の手引き 1.5】
・鋼管杭の製造時の肉厚は、9mm以上かつ鋼管外径Dの1%以上とする。
[13 empty] | 鋼管外径 D |  |  |  | ： | 800 mm
[10 empty] | 鋼管の製造時の肉厚 | [6 empty] | ： | 18 mm
鋼管外径Dに対して 18 ／ 800 ＝ 0.0225 ≧ 0.01
となるため、上記条件を満足する。
・地震時に鋼管杭が脆性的な破壊形態となることを回避するため、鋼管杭の有効肉厚（腐食
代を考慮した肉厚）は、6mm以上かつ鋼管外径Dの1.25%以上とする。
[13 empty] | 鋼管外径 D |  |  |  | ： | 800 mm
[11 empty] | 鋼管の有効肉厚 t | [5 empty] | ： | 17 mm （腐食代 1 mm考慮）
鋼管外径Dに対して 17 ／ 800 ＝ 0.0213 ≧ 0.0125
となるため、上記条件を満足する。
|  |  | 3) 鋼管の継手 | [14 empty] | 【杭体設計の手引き 3】
鋼管杭の継手方法は、工場溶接継手、現場溶接継手、機械式継手によるものとする。
素管を溶接して単管とする場合の工場溶接および付属品の取付けに使用する溶接材料は、素
管および付属品の材料の引張強さ以上のものとし、JIS A 5525による。また、厚さの異なる
管を継ぐ場合は、原則としてあらかじめ工場で加工する。
現場溶接の継手形状は、JIS A 5525 付属書Bに示される他、次の各項により行うものとす
る。
①現場継手位置は、工場円周溶接部（断面変更位置）から2m以上離す。
②現場継手位置の抵抗曲げモーメント（Mydw）は、継手位置の作用モーメント（Md）以上の
強度を有するものとして降伏時の曲げ降伏耐力（Myd）に90%を乗じた値とする。
鋼管の継手は、工場溶接継手および現場溶接継手を用いており、また溶接はJIS規格によるも
のとし、上記条件を満足する。
4) 杭先端部
|  |  |  | (a) ずれ止め取付け長 | [13 empty] | 【杭体設計の手引き 1.11】
鋼管ソイルセメント杭は、鋼管とソイルセメント体の付着力により杭先端部の荷重を地盤へ
伝達させる構造のため、鋼管外周面に突起を設ける他、杭先端部の内面へ突起（リブ）付鋼
管やずれ止めを設置するものとする。ずれ止め設置の場合のずれ止めの配置を表に示す。
表．ずれ止めの配置
[5 empty] | 鋼管外径 |  |  |  |  | ずれ止め |  |  |  |  | 先端間隔 |  |  |  |  | ピッチ |  |  |  |  | 取付長
[5 empty] | D(mm) |  |  |  |  | 段数 n |  |  |  |  | l0(mm) |  |  |  |  | l(mm) |  |  |  |  | lspi(mm)
|  |  |  | 800 |  |  |  |  | 4 |  |  |  |  | 300 |  |  |  |  | 250 |  |  |  |  | 1050
|  |  |  | 900 |  |  |  |  | 5 |  |  |  |  | 300 |  |  |  |  | 250 |  |  |  |  | 1300
|  |  |  | 1000 |  |  |  |  | 5 |  |  |  |  | 300 |  |  |  |  | 250 |  |  |  |  | 1300
|  |  |  | 1100 |  |  |  |  | 5 |  |  |  |  | 300 |  |  |  |  | 300 |  |  |  |  | 1500
|  |  |  | 1200 |  |  |  |  | 6 |  |  |  |  | 300 |  |  |  |  | 300 |  |  |  |  | 1800
注）ずれ止めは、リング筋D13、SD295または平鋼t16×h32、SS400相当品以上を用いる。
配筋図より、ずれ止めの取付け長lspiは1050mmなので、上記条件を満足する。
|  |  |  | (b) 鋼管の貫入長 | [13 empty] | 【杭体設計の手引き 1.11】
杭先端部への鋼管の貫入長さは鋼管外径の1.5倍以上とする。
鋼管外径の1.5倍 ： 800 × 1.5 ＝ 1200 mm
配筋図より、鋼管の貫入長lsp0は1200mmなので、上記条件を満足する。
|  |  |  | (c) 余裕長 | [13 empty] | 【杭体設計の手引き 1.11】
杭先端から鋼管先端までの長さ（余裕長）はソイルセメント体径の0.5倍以上とする。
ソイルセメント体径の0.5倍 ： 1000 × 0.5 ＝ 500 mm
配筋図より、余裕長leは500mmなので、上記条件を満足する。
|  |  |  | (d) 根入れ長 | [13 empty] | 【杭体設計の手引き 1.11】
杭先端の最小根入れ長はソイルセメント体径以上とする。
ソイルセメント体径 ： 1000 mm
配筋図より、根入れ長Df0は1000mmなので、上記条件を満足する。
5) 構造細目一覧
表．構造細目一覧表
| 項目 | [7 empty] | 前提条件 | [8 empty] | 設計値 | [5 empty] | 判定 |  | 備考
| 鋼管の径 | [7 empty] | 800mm～1200mm | [8 empty] | D ＝ 800 mm | [5 empty] | ○ |  | 配筋図参照
| 鋼管の製造時の肉厚 | [7 empty] | 9mm以上 | [8 empty] | 18 mm | [5 empty] | ○ |  | 配筋図参照
[9 empty] | Dの1%以上 | [8 empty] | 2.25 % | [5 empty] | ○
| 鋼管の有効肉厚 | [7 empty] | 6mm≦t | [8 empty] | t ＝ 17 mm | [5 empty] | ○ |  | 配筋図参照
[9 empty] | 1.25%≦t/D | [8 empty] | t/D ＝ 2.13 % | [5 empty] | ○
| ずれ止めの取付け長 | [7 empty] | 1050mm | [8 empty] | lspi ＝ 1050 mm | [5 empty] | ○ |  | 配筋図参照
| 鋼管の貫入長 | [7 empty] | 1200mm以上 | [8 empty] | lsp0 ＝ 1200 mm | [5 empty] | ○ |  | 配筋図参照
| 余裕長 | [7 empty] | 500mm以上 | [8 empty] | le ＝ 500 mm | [5 empty] | ○ |  | 配筋図参照
| 根入れ長 | [7 empty] | 1000mm以上 | [8 empty] | Df0 ＝ 1000 mm | [5 empty] | ○ |  | 配筋図参照
(2) 杭とフーチングの結合部
|  |  | 1) アンカー鉄筋の材質と鉄筋径 | [14 empty] | 【杭体設計の手引き 1.2, 1.10】
アンカー鉄筋は、SD345またはSD390の異形鉄筋を標準とし、アンカー鉄筋径は19mm以上38mm
以下とする。
採用したアンカー鉄筋の材質はSD390であり、鉄筋径はD38なので上記条件を満足する。
|  |  | 2) かぶり | [14 empty] | 【コンクリート構造編 3.3.2】
一般に、かぶりは鋼材の直径以上とする。
鋼管の厚さは 18mm、アンカー鉄筋はD38であるので、鋼管内側からアンカー鉄筋までのかぶ
りは、
75 － 18 － 38 ／ 2 ＝ 38 mmである。
アンカー鉄筋は D38 であるため、上記条件を満足する。
|  |  | 3) 鉄筋のあき | [14 empty] | 【杭体設計の手引き 1.10】
アンカー鉄筋のあきは、40mm以上、粗骨材の最大寸法の4/3以上かつ鉄筋の直径の1.5倍以上
としなければならない。
軸方向鉄筋ピッチ ＝ π × (800 － 2 × 75) ／ 16 ＝ 128 mm
[11 empty] | 軸方向鉄筋ピッチ | [5 empty] | ： | 128 mm
[12 empty] | アンカー鉄筋径 |  |  |  |  | ： | 38 mm
[11 empty] | 軸方向鉄筋のあき | [5 empty] | ： | 128 mm － 38 mm ＝ 90 mm
表．鉄筋のあき
|  |  |  | 部材 | [6 empty] | あき(mm) | [7 empty] | 前提条件
|  |  |  | 杭頭部 | [6 empty] | 軸方向鉄筋のあき 90 | [7 empty] | ≧ 40 mm
≧ 25 × 4/3 ＝ 33.3 mm
≧ 38 × 1.5 ＝ 57.0 mm
よって、上記条件を満足する。
アンカー鉄筋とずれ止めの間のあきは、15mm以上とする。
ずれ止めの厚さは 16mmであるので、
あきは、75 － 18 － 16 － 38 ／ 2 ＝ 22 mmである。
よって、上記条件を満足する。
|  |  | 4) 最小鉄筋量 | [14 empty] | 【杭体設計の手引き 1.10】
アンカー鉄筋の最小鉄筋量は1%とする。
・軸方向鉄筋比pcの算出
pc ＝ As／(πD2/4)
[5 empty] | ここに、As |  |  |  | ： | 軸方向鉄筋の量 ( ＝ 18240.0 mm2 : D38 － 16 本 )
[8 empty] | D | ： | 杭径 ( ＝ 800 mm )
[7 empty] | pc | = | 18240 |  |  | / | (π × 800² / 4) | [5 empty] | × | 100 |  |  |  | = | 3.63 |  |  | %
3.63 % ＞ 1 %
よって、上記条件を満足する。
|  |  | 5) 最大鉄筋量 | [14 empty] | 【杭体設計の手引き 1.10】
アンカー鉄筋の最大鉄筋量は6%とする。
・軸方向鉄筋比pcの算出
[7 empty] | pc | = | 18240 |  |  | / | (π × 800² / 4) | [5 empty] | × | 100 |  |  |  | = | 3.63 |  |  | %
3.63 % ＜ 6 %
よって、上記条件を満足する。
6) アンカー鉄筋の定着
|  |  |  | (a) フーチング内アンカー鉄筋の基本定着長の算定 | [14 empty] | 【コンクリート構造編 2.3.7.3】
①マッシブなコンクリートに埋め込む鉄筋の基本定着長
ld01 ＝ k1（0.7fsyd／f'cd ＋ 11）φ
|  |  |  | ここに、ld01 |  |  |  |  | ： | マッシブなコンクリートに埋め込む鉄筋の定着長
[7 empty] | fsyd |  | ： | 鉄筋の設計引張降伏強度 ( ＝ 390 N/mm2 )
[7 empty] | f'cd |  | ： | コンクリートの設計圧縮強度
[7 empty] | f'ck |  | ： | コンクリートの設計基準強度 ( ＝ 27.0 N/mm2 )
[7 empty] | γc |  | ： | 材料係数 ( ＝ 1.3 )
[7 empty] | φ |  | ： | 定着する鉄筋の直径 ( ＝ 38 mm )
[7 empty] | k1 |  | ： | 鉄筋間隔に関する係数
[7 empty] | cs |  | ： | 鉄筋の中心間隔（≦10φ） ( ＝ 128 mm ≦ 380 mm )
[6 empty] | f'cd |  | = | 27 |  | / | 1.3 | [11 empty] | = | 20.8 |  |  | N/mm2
[7 empty] | k1 | = | 1 | + | 0.5 |  | × | 38 | / | 128 | [7 empty] | = | 1.15
[6 empty] | ld01 |  | = | 1.15 |  | × | (0.7 × 390 / 20.8 + 11) | [7 empty] | × | 38 |  |  | = | 1054 |  |  | mm
なお、標準フックを設けるため基本定着長より10φ（φ：アンカー鉄筋径）減じる。ただ
し、基本定着長は、20φ以上とする。
ld0 ＝ ld01 － 10φ ＝ 1054 － 380 ＝ 674 mm ≦ 20φ（760 mm）
そのため、基本定着長は、20φとする。
ld0 ＝ 760 mm
|  |  |  | (b) フーチング内アンカー鉄筋の必要長 l1 | [13 empty] | 【杭体設計の手引き 1.10】
フーチング内アンカー鉄筋の必要長l1は、鋼管杭頭からフーチング内の定着が有効とならな
い範囲lsに、基本定着長を加えた長さとする。
l1 ＝ ld0 ＋ ls
[5 empty] | ここに、ld0 |  |  |  | ： | 鉄筋の基本定着長（mm）
[7 empty] | ls |  | ： | 鋼管杭頭からフーチング内の定着が有効とならない範囲（mm）
軸方向鉄筋径の5φ ： 38 × 5 ＝ 190 mm
よって、l1 ＝ 760 ＋ 190 ＝ 950 mm → 950 mm
|  |  |  | (c) 鋼管内アンカー鉄筋の必要長 l2 | [13 empty] | 【杭体設計の手引き 1.10】
鋼管内でのアンカー鉄筋の必要長l2は、鋼管内のアンカー鉄筋の定着が有効にならない範囲l
''に鋼管内のアンカー鉄筋の基本定着長l'dを加えた長さとする。鋼管内の基本定着長l'd
は、αb＝0.6として算定する。
l2 ＝ l'' ＋ l'dl'd ＝ αb・fsyd／4fbod・φ
fbod ＝ 2.5 ／ 1.3 ＝ 1.9 N/mm2 （中詰めコンクリート f'ck ＝ 27.0 N/mm2）
[6 empty] | l'd |  | = | 0.6 |  | × | 390 |  | / | (4 × 1.9) |  |  |  | × | 38 |  |  |  | = | 1170 |  |  | mm
[7 empty] | l2 | = | 100 |  | + | 1170 | [11 empty] | = | 1270 |  |  | mm
|  |  | 7) 中詰めコンクリート長 lc | [14 empty] | 【杭体設計の手引き 1.10】
中詰めコンクリートの長さlcは、鋼管径の1.5倍以上とし、鋼管内のアンカー鉄筋との定着が
可能な長さとする。また、アンカー鉄筋と中詰めコンクリート下端の間は、100mm以上とす
る。
lc ＝ max（1.5D，l'' ＋ l'd ＋ lh ＋ 100）
[5 empty] | ここに、lh |  |  |  | ： | 下端の半円形フックの半径 ( ＝ 3.0φ ＋ φ ＝ 152 mm )
1.5D ＝ 1.5 × 800 ＝ 1200 mm
l'' ＋ l'd ＋ lh ＋ 100 ＝ 100 ＋ 1170 ＋ 152 ＋ 100 ＝ 1522 mm
よって、lc ＝ 1522 mm → 1550 mm
8) 帯鉄筋
|  |  |  | (a) 帯鉄筋径 | [13 empty] | 【杭体設計の手引き 1.10】
フーチング内のアンカー鉄筋の帯鉄筋径は、アンカー鉄筋がD29以上の場合は、D16以上と
し、鋼管外径が1000mm以下の場合は、D22以下とする。
[11 empty] | ・アンカー鉄筋径 | [5 empty] | ： | D38
[13 empty] | ・鋼管外径 |  |  |  | ： | 800 mm
上記より、帯鉄筋径は、D16以上、D22以下となる。
配置した帯鉄筋径は、D16 なので、上記条件を満足する。
|  |  |  | (b) 帯鉄筋の配置間隔 | [13 empty] | 【杭体設計の手引き 1.10】
フーチング内の帯鉄筋は、アンカー鉄筋の径に応じて表に示す配置間隔とする。
また、鋼管内の帯鉄筋は、アンカー鉄筋の鉄筋かごの組立て筋を兼ねて、アンカー鉄筋の内
側に径10mm以上の鉄筋を200mm～300mm間隔で3本以上配置するものとする。
表．アンカー鉄筋定着部の帯鉄筋配置間隔
|  |  |  | アンカー鉄筋径 | [14 empty] | D25以下 |  |  |  |  | D29以上
|  |  |  | 帯鉄筋間隔 |  |  |  |  | フーチング下側鉄筋から3本程度 | [9 empty] | 100mm |  |  |  |  | 125mm
[9 empty] | それ以上 | [9 empty] | 150mm程度 |  |  |  |  | 200mm
|  |  |  | 組立筋間隔 |  |  |  |  | 鋼管内 | [9 empty] | 200mm ～ 300mm
鋼管内の帯鉄筋の範囲 ＝ lc － 100 － lh － l''
＝ 1550 － 100 － 152 － 100 ＝ 1198 mm
1198 ／ 4 → ctc 250 mm（D10－5本）
配筋図より、上記条件を満足する。
9) ずれ止め
|  |  |  | (a) ずれ止めの材質、形状および配置 | [13 empty] | 【杭体設計の手引き 1.2, 1.10】
・ずれ止めの材質は、SS400と同等以上の鋼材とする。
使用したずれ止めの材質は、SS400なので、上記条件を満足する。
・ずれ止めの厚さt'は鋼管の有効肉厚以下とする。
[11 empty] | 鋼管の有効肉厚 t | [5 empty] | ： | 17 mm （腐食代 1 mm考慮）
[11 empty] | ずれ止めの厚さ t' | [5 empty] | ： | 16 mm ≦ t ＝ 17 mm
よって、上記条件を満足する。
・ずれ止めの幅Bはずれ止めの厚さt'の2倍以上とする。
[9 empty] | ずれ止めの厚さ t'の2倍 | [7 empty] | ： | 16 × 2 ＝ 32 mm
[12 empty] | ずれ止めの幅 B |  |  |  |  | ： | 32 mm ≧ 2t' ＝ 32 mm
よって、上記条件を満足する。
・ずれ止めの間隔は、表を標準とする。
表．ずれ止めの間隔
|  |  |  | 厚さ：t' (mm) | [5 empty] | 9～11 |  |  |  | 12～14 |  |  |  | 15～17 |  |  |  | 18～20
|  |  |  | 間隔：lz (mm) | [5 empty] | 150 |  |  |  | 200 |  |  |  | 250 |  |  |  | 300
ずれ止めの厚さt'は、16 mm なので、lz ＝ 250 mm
実際に配置したずれ止めの間隔は、250 mm なので、上記条件を満足する。
・最上段のずれ止めの取付中心位置は鋼管杭頭からD/4（D：鋼管外径）の位置とし、最下段
のずれ止めの取付中心位置は中詰めコンクリートの下端からlz0（D/4あるいはlzのうち大き
な値）以上離れた位置とする。
鋼管外径Dの1/4 ： 800 ／ 4 ＝ 200 mm
lz0 ＝ max（200，250）＝ 250 mm
最上段のずれ止めの取付中心位置は、鋼管杭頭から 200 mm、最下段のずれ止めの取付中心位
置は、中詰めコンクリート下端から 1100 mm なので、上記条件を満足する。
・ずれ止めの段数は2段以上とし、(b) ずれ止めの杭頭反力に対する検討を満足する最小の段
数とする。
実際に配置したずれ止めは、2 段なので、上記条件を満足する。
(b) ずれ止めの杭頭反力に対する検討
杭頭の圧縮軸力に対しては鋼管内部のずれ止めによる付着耐力と鋼管頭面のフーチングコン
クリートの支圧耐力の和によって抵抗するものとする。一方、引張軸力に対しては鋼管内部
のずれ止めによる付着耐力のみによって抵抗するものとする。【杭体設計の手引き 2.4】
①ずれ止めの付着強度の算定
ずれ止めを設けた場合の鋼管内面と中詰めコンクリートの付着強度τd (N/mm²) は、次式で
求める。
τd ＝ (3.5 ＋ 190f'ck・t'／lz・t／D)／γc ≦ 15 N/mm2
【杭体設計の手引き 解(2.4-19)】
|  |  |  | ここに、f'ck |  |  |  |  | ： | 中詰めコンクリートの圧縮強度の特性値
[9 empty] | ： | （設計基準強度）(N/mm2)
[7 empty] | t' |  | ： | ずれ止めの厚さ (mm)
[7 empty] | lz |  | ： | ずれ止めの間隔 (mm)
[8 empty] | t | ： | 鋼管の有効肉厚 (mm)
[8 empty] | D | ： | 鋼管外径 (mm)
[7 empty] | γc |  | ： | コンクリートの材料係数（一般に1.3）
f'ck ＝ 27.0 N/mm2（中詰めコンクリート）
τd ＝ (3.5 ＋ 190 × 27.0 × 16 ／ 250 × 17 ／ 800) ／ 1.3
＝ 8.06 N/mm2 ≦ 15 N/mm2
②鋼管頭面の支圧耐力の算定
圧縮軸力に対する鋼管頭面の支圧耐力Rdについては、次式で求める。
Rd ＝ η・f'ck・Aa／γc η ＝ (A／Aa)1/2 ≦ 2
【杭体設計の手引き 解(2.4-20)】
[5 empty] | ここに、A |  |  |  | ： | コンクリートの支圧分布面積 (mm2)
[7 empty] | Aa |  | ： | 鋼管の断面積 (mm2)
[7 empty] | γc |  | ： | コンクリートの材料係数（一般に1.3）
鋼管端部の過度の支圧力によるフーチングの損傷を回避するため、鋼管内面の付着耐力に対
して、鋼管頭面の支圧耐力は従たる抵抗力と考えることとし、コンクリートの支圧分布面積A
は、鋼管の断面積Aaと同一（すなわちη＝1）とする。
鋼管の内径（製造時の肉厚 18 mm） ： 800 － 2 × 18 ＝ 764 mm
[7 empty] | Aa | = | 1 | / | 4 | × | π | × | (800² − 764²) | [8 empty] | = | 44221 |  |  | mm2
f'ck ＝ 27.0 N/mm2（フーチング）
[7 empty] | Rd | = | 1 | × | 27 |  | × | 44221 |  | / | 1.3 | [6 empty] | = | 918436 |  |  | N
③ずれ止めの照査
鋼管杭の杭頭部におけるずれ止めの設計については、以下の式により照査を行う。なお、設
計最大引張軸力はＬ２地震時における最大応答時の値を、設計最大圧縮軸力はＬ１地震時に
おける最大応答時の値を用いて照査を行う。
・引張軸力 γi・Nd／[{π(D－2t)・Ld・τd}／γb] ≦ 1.00
【杭体設計の手引き 解(2.4-21)】
・圧縮軸力 γi・Np／[{π(D－2t)・Ld・τd＋Rd}／γb] ≦ 1.00
【杭体設計の手引き 解(2.4-22)】
[5 empty] | ここに、D |  |  |  | ： | 鋼管外径 (= 800 mm)
[8 empty] | t | ： | 鋼管の有効肉厚 (= 17 mm)
[7 empty] | Ld |  | ： | 鋼管と中詰めコンクリートとの付着の有効範囲
[9 empty] | ： | (= n・lz ＝ 2 × 250 ＝ 500 mm)
[8 empty] | n | ： | ずれ止め段数 (= 2 段)
[7 empty] | lz |  | ： | ずれ止めの間隔 (= 250 mm)
[7 empty] | τd |  | ： | 鋼管内面と中詰めコンクリートの付着強度
[9 empty] | ： | (= 8.06 N/mm2)
[7 empty] | Rd |  | ： | 鋼管頭面の支圧耐力 (= 918436 N)
[7 empty] | Nd |  | ： | 杭1本当りの設計最大引張軸力 (= 6576140 N)
[9 empty] | ： | （Ｌ２地震時、線路直角方向の最大応答値）
[7 empty] | Np |  | ： | 杭1本当りの設計最大圧縮軸力 (= 6910830 N)
[9 empty] | ： | （Ｌ１地震時、線路方向の最大応答値）
[7 empty] | γb |  | ： | 部材係数 (= 1.0)
[7 empty] | γi |  | ： | 構造物係数 (= 1.0)
一般に、設計最大軸力は、Ｌ２地震時の最大応答時の値を用いればよい。ただし、鋼管ソイ
ルセメント杭では、圧縮軸力に対して鋼管のみが抵抗するのではなく、鋼管内のソイルセメ
ントやコンクリート自体も一体として抵抗するため、地震時に生じる大きな圧縮軸力に対し
て杭頭部のずれ止めの付着耐力（および鋼管端部の支圧耐力）のみで抵抗する必要は無いと
考えられる。そのため、設計最大圧縮軸力はＬ１地震時の応答値を用いてよいこととする。
・引張軸力に対しての照査（Ｌ２地震時）
1.0 × 6576140 / [{π × (800 - 2 × 17) × 500 × 8.06} / 1.0]
＝ 0.68 ≦ 1.00 ・・・・・・ OK
・圧縮軸力に対しての照査（Ｌ１地震時）
1.0 × 6910830 / [{π × (800 - 2 × 17) × 500 × 8.06 + 918436} / 1.0]
＝ 0.65 ≦ 1.00 ・・・・・・ OK
以上より、ずれ止めの段数は、2段以上でこの検討を満足する最小の 2 段とする。
10) 構造細目一覧
表．構造細目一覧表
| 項目 | [7 empty] | 前提条件 | [8 empty] | 設計値 | [5 empty] | 判定 |  | 備考
| アンカー鉄筋：材質 | [7 empty] | SD345,SD390 | [8 empty] | SD390 | [5 empty] | ○ |  | 配筋図参照
| アンカー鉄筋：径 | [7 empty] | D19～D38 | [8 empty] | D38 | [5 empty] | ○ |  | 配筋図参照
| かぶり | [7 empty] | c ＝ 38 mm 以上 | [8 empty] | c ＝ 38 mm | [5 empty] | ○ |  | 配筋図参照
| 鉄筋のあき（軸方向） | [7 empty] | 57.0 mm 以上 | [8 empty] | 90 mm | [5 empty] | ○ |  | 1.5φ以上
| 鉄筋のあき（ずれ止め） | [7 empty] | 15 mm 以上 | [8 empty] | 22 mm | [5 empty] | ○ |  | 配筋図参照
| 最小鉄筋量 | [7 empty] | pc＝1%以上 | [8 empty] | pc ＝ 3.63 % | [5 empty] | ○
| 最大鉄筋量 | [7 empty] | pc＝6%以下 | [8 empty] | pc ＝ 3.63 % | [5 empty] | ○
| 鉄筋の定着 | [7 empty] | l1 ＝ 950 mm 以上 | [8 empty] | l1 ＝ 950 mm | [5 empty] | ○ |  | 配筋図参照
| 中詰めコンクリート長さ | [7 empty] | lc ＝ 1550 mm 以上 | [8 empty] | lc ＝ 1550 mm | [5 empty] | ○ |  | 配筋図参照
| 帯鉄筋径 | [7 empty] | D16以上, D22以下 | [8 empty] | D16 | [5 empty] | ○ |  | 配筋図参照
| 帯鉄筋の配置間隔 | [7 empty] | フーチング下側鉄筋から | [8 empty] | 125 mm | [5 empty] | ○ |  | 配筋図参照
3本程度：125mm
[9 empty] | それ以上：200mm程度 | [8 empty] | 200 mm | [5 empty] | ○
[9 empty] | 鋼管内：200mm～300mm | [8 empty] | 250 mm | [5 empty] | ○
| ずれ止めの材質 | [7 empty] | SS400と同等以上 | [8 empty] | SS400 | [5 empty] | ○ |  | 配筋図参照
| ずれ止めの厚さ | [7 empty] | t ＝ 17 mm 以下 | [8 empty] | t' ＝ 16 mm | [5 empty] | ○ |  | 配筋図参照
| ずれ止めの幅 | [7 empty] | 2t' ＝ 32 mm 以上 | [8 empty] | B ＝ 32 mm | [5 empty] | ○ |  | 配筋図参照
| ずれ止めの間隔 | [7 empty] | lz ＝ 250 mm | [8 empty] | 250 mm | [5 empty] | ○ |  | 配筋図参照
| ずれ止めの取付中心位置 | [7 empty] | 杭頭から D/4 ＝ 200 mm | [8 empty] | 200 mm | [5 empty] | ○ |  | 配筋図参照
[9 empty] | 下端から lz0 ＝ 250 mm 以上 | [8 empty] | 1100 mm | [5 empty] | ○
| ずれ止めの段数 | [7 empty] | 2段以上かつ(b)を満足 | [8 empty] | 2 段 | [5 empty] | ○ |  | 配筋図参照
| ずれ止めの杭頭反力 | [7 empty] | 照査値 ≦ 1.00 | [8 empty] | 引張 0.68 | [5 empty] | ○ |  | (b)参照
| に対する検討 | [16 empty] | 圧縮 0.65
(3) ソイルセメント
1) ソイルセメント体の一軸圧縮強度
|  |  |  | (a) 杭一般部のソイルセメント体の一軸圧縮強度 | [14 empty] | 【杭体設計の手引き 1.8】
杭一般部では、ソイルセメント体と鋼管との付着力が地盤の周面摩擦力を上回る必要があ
る。
・ソイルセメント体と鋼管との付着強度およびソイルセメント体と地盤との摩擦力の関係
π・Dsp・τsp ≧ π・Dsc・τsc 【杭体設計の手引き 解(1.8-1)】
[5 empty] | ここに、Dsp |  |  |  | ： | 鋼管外径（m）
[7 empty] | Dsc |  | ： | ソイルセメント体径（m）
[7 empty] | τsp |  | ： | 杭一般部のソイルセメント体と外面突起付き鋼管の付着強度（kN/m2）
[7 empty] | τsc |  | ： | 杭一般部のソイルセメント体と地盤との周面最大摩擦力度（kN/m2）
なお、【杭体設計の手引き 1.8】より、基礎先行降伏とならない一般的な地盤条件において
は表に示す一軸圧縮強度とすることで上記条件を満足する。
表．杭一般部のソイルセメント体の一軸圧縮強度【杭体設計の手引き 解説表 1.8-1】
|  |  |  | 杭の部位 |  |  |  |  | 地盤 |  |  |  |  | qu（kN/m2）※材令28日強度
|  |  |  | 一般部 |  |  |  |  | 砂質土 |  |  |  |  | 1000
[9 empty] | 粘性土 |  |  |  |  | 750
|  |  |  | (b) 杭先端部のソイルセメント体の一軸圧縮強度 | [14 empty] | 【杭体設計の手引き 1.8】
杭先端部では、杭先端部でのソイルセメント体と鋼管との付着力が地盤の極限支持力および
地盤の周面摩擦力を上回る必要がある。
・ソイルセメント体と鋼管との付着強度および先端部の支持力（先端および周面）の関係
π・Dsp・（lspo・τspo＋lspi・τspi）≧ Asc・qd＋π・Dsc・lsc・τsc
【杭体設計の手引き 解(1.8-2)】
[5 empty] | ここに、Dsp |  |  |  | ： | 鋼管外径（m）
[7 empty] | lspo |  | ： | 杭先端部への鋼管の根入れ長（m）
[7 empty] | τspo |  | ： | 杭先端部の鋼管外面とソイルセメント体の付着強度（kN/m2）
[7 empty] | lspi |  | ： | 杭先端部の鋼管の内面にずれ止めまたは突起を有する部分の長さ（m）
[7 empty] | τspi |  | ： | 杭先端部の鋼管内面とソイルセメント体の付着強度（kN/m2）
[7 empty] | Asc |  | ： | ソイルセメント体外径を設計径とする断面積（m2）
[7 empty] | qd |  | ： | 先端地盤の極限支持力度（kN/m2）
[7 empty] | Dsc |  | ： | ソイルセメント体径（m）
[7 empty] | lsc |  | ： | 杭先端部の長さ（m）
[7 empty] | τsc |  | ： | ソイルセメント体と地盤との周面最大摩擦力度（kN/m2）
なお、【杭体設計の手引き 1.8】より、基礎先行降伏とならない一般的な地盤条件において
は表に示す一軸圧縮強度とすることで上記条件を満足する。
表．杭先端部のソイルセメント体の一軸圧縮強度【杭体設計の手引き 解説表 1.8-1】
|  |  |  | 杭の部位 |  |  |  |  | 地盤 |  |  |  |  | qu（kN/m2）※材令28日強度
|  |  |  | 先端部 |  |  |  |  | 砂・砂礫 |  |  |  |  | 15000
|  |  | 2) ソイルセメント体の公称径 | [14 empty] | 【杭体設計の手引き 1.8】
ソイルセメント体の公称径は、鋼管外径よりも200mm大きい径を原則とする。
採用したソイルセメント体の公称径は1000mm、鋼管外径は800mmのため、上記条件を満足す
る。
3) 前提条件一覧表
表．前提条件一覧表
| 項目 | [8 empty] | 前提条件 | [6 empty] | 設計値 | [6 empty] | 判定 |  | 備考
| 一軸 |  |  | 杭一般部（砂質土） | [5 empty] | 1000 kN/m2 以上 | [6 empty] | qu1-1 ＝ 1000 kN/m2 | [6 empty] | ○ |  | 配筋図参照
| 圧縮 |  |  | 杭一般部（粘性土） | [5 empty] | 750 kN/m2 以上 | [6 empty] | qu1-2 ＝ 750 kN/m2 | [6 empty] | ○
| 強度 |  |  | 杭先端部（砂質土） | [5 empty] | 15000 kN/m2 以上 | [6 empty] | qu2 ＝ 15000 kN/m2 | [6 empty] | ○
| 公称径 | [8 empty] | Dsc ＝ Dsp ＋ 200mm | [6 empty] | Dsc ＝ 1000mm | [6 empty] | ○ |  | 配筋図参照
Dsp ＝ 800mm