## 0720_線路直角方向荷重
§11. 線路直角方向の計算（地震時）
11.1 検討モデル
(1) 骨組図
太線は剛域を示す．◎は柱下端の微小部材（長さ 0.010 m）を示す．最上段の節点は桁の高
さ（支承位置から h1 + h2）である．寸法の単位は m．
(2) 節点と部材
|  |  | 節点番号 |  |  |  | X座標 (m) |  |  |  |  | Y座標 (m) |  |  |  |  | 位置
|  |  | 1 |  |  |  | 0 |  |  |  |  | 13.65 |  |  |  |  | 起点側の桁・終点側の桁
|  |  | 2 |  |  |  | 0 |  |  |  |  | 11.4 |  |  |  |  | はり天端
|  |  | 3 |  |  |  | 0 |  |  |  |  | 9.9 |  |  |  |  | はり下端
|  |  | 4 |  |  |  | 0 |  |  |  |  | 9.4 |  |  |  |  | 柱上端
|  |  | 5 |  |  |  | 0 |  |  |  |  | 2.21 |  |  |  |  | 微小部材上端
|  |  | 6 |  |  |  | 0 |  |  |  |  | 2.2 |  |  |  |  | フーチング天端
|  |  | 7 |  |  |  | 0 |  |  |  |  | 1.1 |  |  |  |  | フーチング重心
|  |  | 8 |  |  |  | -3 |  |  |  |  | 0 |  |  |  |  | 杭頭
|  |  | 9 |  |  |  | -1.75 |  |  |  |  | 0 |  |  |  |  | く体前面
|  |  | 10 |  |  |  | 0 |  |  |  |  | 0 |  |  |  |  | フーチング底面・杭頭
|  |  | 11 |  |  |  | 1.75 |  |  |  |  | 0 |  |  |  |  | く体前面
|  |  | 12 |  |  |  | 3 |  |  |  |  | 0 |  |  |  |  | 杭頭
|  |  | 13 |  |  |  | -3 |  |  |  |  | -26.5 |  |  |  |  | 杭先端
|  |  | 14 |  |  |  | 0 |  |  |  |  | -26.5 |  |  |  |  | 杭先端
|  |  | 15 |  |  |  | 3 |  |  |  |  | -26.5 |  |  |  |  | 杭先端
部材番号 |  |  | i端 |  | j端 |  | 高さ (m) |  |  | 水平距離 (m) |  |  |  |  | 部位 | [6 empty] | 断面 |  |  | f'ck (N/mm2)
1 |  |  | 1 |  | 2 |  | 2.25 |  |  | 0 |  |  |  |  | 支承から桁までの剛域 | [6 empty] | 剛域 |  |  | －
2 |  |  | 2 |  | 3 |  | 1.5 |  |  | 0 |  |  |  |  | はり | [6 empty] | 剛域 |  |  | －
3 |  |  | 3 |  | 4 |  | 0.5 |  |  | 0 |  |  |  |  | ハンチ | [6 empty] | 剛域 |  |  | －
4 |  |  | 4 |  | 5 |  | 7.19 |  |  | 0 |  |  |  |  | 柱 | [6 empty] | 剛域 |  |  | －
5 |  |  | 5 |  | 6 |  | 0.01 |  |  | 0 |  |  |  |  | 柱下端の微小部材 | [6 empty] | 柱 |  |  | 40
6 |  |  | 6 |  | 7 |  | 1.1 |  |  | 0 |  |  |  |  | フーチング天端～重心 | [6 empty] | 剛域 |  |  | －
7 |  |  | 7 |  | 10 |  | 1.1 |  |  | 0 |  |  |  |  | フーチング重心～底面 | [6 empty] | 剛域 |  |  | －
8 |  |  | 8 |  | 9 |  | 0 |  |  | 1.25 |  |  |  |  | フーチング底面の剛域 | [6 empty] | 剛域 |  |  | －
9 |  |  | 8 |  | 13 |  | 26.5 |  |  | 0 |  |  |  |  | 杭 | [6 empty] | 杭 |  |  | －
10 |  |  | 9 |  | 10 |  | 0 |  |  | 1.75 |  |  |  |  | フーチング底面の剛域 | [6 empty] | 剛域 |  |  | －
11 |  |  | 10 |  | 11 |  | 0 |  |  | 1.75 |  |  |  |  | フーチング底面の剛域 | [6 empty] | 剛域 |  |  | －
12 |  |  | 10 |  | 14 |  | 26.5 |  |  | 0 |  |  |  |  | 杭 | [6 empty] | 杭 |  |  | －
13 |  |  | 11 |  | 12 |  | 0 |  |  | 1.25 |  |  |  |  | フーチング底面の剛域 | [6 empty] | 剛域 |  |  | －
14 |  |  | 12 |  | 15 |  | 26.5 |  |  | 0 |  |  |  |  | 杭 | [6 empty] | 杭 |  |  | －
(3) 部材の断面諸元
柱下端の微小部材以外の部材はすべて剛域とする．
1) 柱下端の微小部材
b = 2.500 m h = 3.500 m
|  |  |  | 断面積 | [5 empty] | A | = | 2.5 |  | × | 3.5 | [6 empty] | = |  | 8.75 |  |  | m2
|  |  |  | 断面二次モーメント | [5 empty] | I | = | 1/12 |  | × | 2.5 |  | × | 3.5003 |  |  |  | = | 8.9323 |  |  |  | m4
|  |  |  | フーチング重心 | [5 empty] | yG | = | 1.100 m
2) 弾性係数
|  |  |  | 柱 |  |  |  |  | f'ck |  | = | 40.0 N/mm2
[9 empty] | Ec |  | = | 3.1 |  | × | 107kN/m2
（表の f'ck = 30 N/mm2 で Ec = 28 kN/mm2，f'ck = 40 N/mm2 で Ec = 31 kN/mm2 から直線補間）
11.2 作用の計算
(1) 固定死荷重
|  |  |  | 柱 | [5 empty] | q | = | 3.5 |  | × | 2.5 |  | × | 24.5 |  |  |  | = | 214.38 |  |  |  | kN/m
|  |  |  | フーチング | [5 empty] | P | = | 24.5 |  | × | 123.2 | [6 empty] | = | 3018.4 |  |  |  | kN
・橋脚天端に作用する荷重
|  |  |  | はり・ハンチ | [5 empty] | N | = | 707.44 |  |  | + | 171.5 | [5 empty] | = | 878.94 |  |  |  | kN
[11 empty] | 鉛直力 (kN) | [5 empty] | アーム (m) | [5 empty] | モーメント (kN・m)
|  |  |  | 起点側 RB G1 | [6 empty] | 855 | [5 empty] | -2.2 | [5 empty] | -1881
|  |  |  | 起点側 RB G2 | [6 empty] | 855 | [5 empty] | 2.2 | [5 empty] | 1881
|  |  |  | 終点側 RC G1 | [6 empty] | 1062.5 | [5 empty] | -2.975 | [5 empty] | -3160.94
|  |  |  | 終点側 RC G2 | [6 empty] | 1062.5 | [5 empty] | -1.325 | [5 empty] | -1407.81
|  |  |  | 終点側 RC G3 | [6 empty] | 1062.5 | [5 empty] | 1.325 | [5 empty] | 1407.81
|  |  |  | 終点側 RC G4 | [6 empty] | 1062.5 | [5 empty] | 2.975 | [5 empty] | 3160.94
|  |  |  | はり | [6 empty] | 878.94 | [5 empty] | 0 | [5 empty] | 0
|  |  |  | 合計 | [6 empty] | 6838.94 | [11 empty] | 0
|  |  |  | 重複区間 |  |  |  |  | Δh |  | = | 1.5 |  | + | 0.5 | [6 empty] | = |  | 2 |  |  | m
[5 empty] | ここに、Δh |  |  |  | ： | はりの高さ ＋ ハンチの高さ（柱の q と重なる長さ）
|  |  |  | 鉛直力 | [5 empty] | N | = | 6838.94 |  |  | − | 214.38 |  |  | × | 2
[22 empty] | = | 6410.18 |  |  |  | kN
|  |  |  | モーメント | [5 empty] | M | = | 0.00 kN・m
(2) 付加死荷重
|  |  |  | 載荷土 | [5 empty] | P | = | 504 |  |  | + | (-78.75) | [5 empty] | = | 425.25 |  |  |  | kN
・橋脚天端に作用する荷重
[11 empty] | 鉛直力 (kN) | [5 empty] | アーム (m) | [5 empty] | モーメント (kN・m)
|  |  |  | 起点側 RB G1 | [6 empty] | 235 | [5 empty] | -2.2 | [5 empty] | -517
|  |  |  | 起点側 RB G2 | [6 empty] | 235 | [5 empty] | 2.2 | [5 empty] | 517
|  |  |  | 終点側 RC G1 | [6 empty] | 262.5 | [5 empty] | -2.975 | [5 empty] | -780.94
|  |  |  | 終点側 RC G2 | [6 empty] | 262.5 | [5 empty] | -1.325 | [5 empty] | -347.81
|  |  |  | 終点側 RC G3 | [6 empty] | 262.5 | [5 empty] | 1.325 | [5 empty] | 347.81
|  |  |  | 終点側 RC G4 | [6 empty] | 262.5 | [5 empty] | 2.975 | [5 empty] | 780.94
|  |  |  | 合計 | [6 empty] | 1520 | [11 empty] | 0
(3) 浮力（平水位）
[10 empty] | ω | = | -10 |  | × | 0 | [6 empty] | = |  | 0 |  |  | kN
(4) 列車荷重
鉛直力は 0600 の地震時列車荷重による反力に支承の分担率を乗じた値とする（上り線 L2，
下り線 L1）．
・上り線載荷
[10 empty] | 反力 |  |  | 分担率 |  |  |  | 鉛直力 |  |  |  | アーム |  |  |  | モーメント
[10 empty] | (kN) | [7 empty] | (kN) |  |  |  | (m) |  |  |  | (kN・m)
|  |  |  | 起点側 RB G1 |  |  |  |  | 140 |  |  |  | 0.068 |  |  |  | 9.52 |  |  |  | -2.2 |  |  |  | -20.94
|  |  |  | 起点側 RB G2 |  |  |  |  | 140 |  |  |  | 0.932 |  |  |  | 130.48 |  |  |  | 2.2 |  |  |  | 287.06
|  |  |  | 終点側 RC G1 |  |  |  |  | 437.5 |  |  |  | -0.016 |  |  |  | -7 |  |  |  | -2.975 |  |  |  | 20.83
|  |  |  | 終点側 RC G2 |  |  |  |  | 437.5 |  |  |  | 0.131 |  |  |  | 57.31 |  |  |  | -1.325 |  |  |  | -75.94
|  |  |  | 終点側 RC G3 |  |  |  |  | 437.5 |  |  |  | 0.369 |  |  |  | 161.44 |  |  |  | 1.325 |  |  |  | 213.91
|  |  |  | 終点側 RC G4 |  |  |  |  | 437.5 |  |  |  | 0.516 |  |  |  | 225.75 |  |  |  | 2.975 |  |  |  | 671.61
|  |  |  | 合計 | [12 empty] | 577.5 | [7 empty] | 1096.53
・下り線載荷
[10 empty] | 反力 |  |  | 分担率 |  |  |  | 鉛直力 |  |  |  | アーム |  |  |  | モーメント
[10 empty] | (kN) | [7 empty] | (kN) |  |  |  | (m) |  |  |  | (kN・m)
|  |  |  | 起点側 RB G1 |  |  |  |  | 140 |  |  |  | 0.932 |  |  |  | 130.48 |  |  |  | -2.2 |  |  |  | -287.06
|  |  |  | 起点側 RB G2 |  |  |  |  | 140 |  |  |  | 0.068 |  |  |  | 9.52 |  |  |  | 2.2 |  |  |  | 20.94
|  |  |  | 終点側 RC G1 |  |  |  |  | 437.5 |  |  |  | 0.516 |  |  |  | 225.75 |  |  |  | -2.975 |  |  |  | -671.61
|  |  |  | 終点側 RC G2 |  |  |  |  | 437.5 |  |  |  | 0.369 |  |  |  | 161.44 |  |  |  | -1.325 |  |  |  | -213.91
|  |  |  | 終点側 RC G3 |  |  |  |  | 437.5 |  |  |  | 0.131 |  |  |  | 57.31 |  |  |  | 1.325 |  |  |  | 75.94
|  |  |  | 終点側 RC G4 |  |  |  |  | 437.5 |  |  |  | -0.016 |  |  |  | -7 |  |  |  | 2.975 |  |  |  | -20.83
|  |  |  | 合計 | [12 empty] | 577.5 | [7 empty] | -1096.53
(5) 地震時桁荷重慣性力
|  |  |  | 水平力 | [5 empty] | H | = | 2180 |  |  | + | 5300 | [5 empty] | = | 7480 |  |  |  | kN
[11 empty] | 水平力 (kN) | [5 empty] | 高さ (m) | [5 empty] | モーメント (kN・m)
|  |  |  | 起点側 桁 | [6 empty] | 2180 | [5 empty] | 2.25 | [5 empty] | 4905
|  |  |  | 終点側 桁 | [6 empty] | 5300 | [5 empty] | 2.25 | [5 empty] | 11925
|  |  |  | 合計 | [6 empty] | 7480 | [11 empty] | 16830
(6) 地震時列車荷重慣性力
|  |  |  | 水平力 | [5 empty] | H | = | 42 |  | + | 131.25 | [6 empty] | = | 173.25 |  |  |  | kN
[11 empty] | 水平力 (kN) | [5 empty] | 高さ (m) | [5 empty] | モーメント (kN・m)
|  |  |  | 起点側 桁 | [6 empty] | 42 | [5 empty] | 4.45 | [5 empty] | 186.9
|  |  |  | 終点側 桁 | [6 empty] | 131.25 | [5 empty] | 4.45 | [5 empty] | 584.06
|  |  |  | 合計 | [6 empty] | 173.25 | [11 empty] | 770.96
(5)，(6) は 0600 の支承の水平力（桁荷重 Kh = 1.00，列車荷重 Kh = 0.30）をそのまま用
い，支承位置からの高さ y で M = H × y とする．
(7) 自重による地震時慣性力
|  |  |  | 設計水平震度 | [5 empty] | Kh | = | 1
・橋脚く体に作用する水平力
|  |  |  | はり |  |  |  |  | Hw1 |  | = | 2.5 |  | × | 7.7 |  | × | 24.5 |  | × | 1
[22 empty] | = | 471.63 |  |  |  | kN/m
|  |  |  | ハンチ下端 |  |  |  |  | Hw2 |  | = | 2.5 |  | × | 3.5 |  | × | 24.5 |  | × | 1
[22 empty] | = | 214.38 |  |  |  | kN/m
|  |  |  | 柱 |  |  |  |  | Hw3 |  | = | 2.5 |  | × | 3.5 |  | × | 24.5 |  | × | 1
[22 empty] | = | 214.38 |  |  |  | kN/m
・フーチング重心に作用する水平力
[10 empty] | H | = | V | × | (γ − γ') |  |  |  | × | Kh
[10 empty] | H | = | 123.2 |  |  | × | (24.5 − 18.0) |  |  |  |  | × | 1
[22 empty] | = | 800.8 |  |  |  | kN
|  |  |  | ここに、V |  |  |  | ： | フーチングの体積（§6）
[6 empty] | γ' |  | ： | 排除した土（表層）の湿潤単位体積重量
11.3 荷重図
11.4 作用の組合せ
基本Case
|  |  | Case |  | 記号 |  |  | 作用方向 |  |  | 荷重種別 |  |  | 荷 重 名 称
|  |  | 1 |  | D1 |  |  | ↓ |  |  | 固定 |  |  | 固定死荷重
|  |  | 2 |  | D2 |  |  | ↓ |  |  | 固定 |  |  | 付加死荷重
|  |  | 3 |  | Wp |  |  | ↑ |  |  | 固定 |  |  | 浮力（平水位）
|  |  | 4 |  | L |  |  | ↓ |  |  | 固定 |  |  | 列車荷重（上り）
|  |  | 5 |  | L |  |  | ↓ |  |  | 固定 |  |  | 列車荷重（下り）
|  |  | 6 |  | EQ1 |  |  | → |  |  | 増分 |  |  | 地震時桁荷重慣性力（Kh=1.00）
|  |  | 7 |  | EQL |  |  | → |  |  | 限定増分 |  |  | 地震時列車荷重慣性力（Kh=0.30）
|  |  | 8 |  | EQ2 |  |  | → |  |  | 増分 |  |  | 自重による地震時慣性力（Kh=1.00）
組合せCase
|  |  | Case |  | 列車 |  | αf／ρm |  |  | 作用方向 |  |  | 荷重補正係数＋基本Case
|  |  | 1 |  | 上り |  | 1.0／1.0 |  |  | → |  |  | 1 + 2 + 3 + 4 + 6 + 7 + 8
|  |  | 2 |  | 上り |  | 1.0／1.2 |  |  | → |  |  | 1 + 2 + 3 + 4 + 6 + 7 + 8
|  |  | 3 |  | 上り |  | 2.0／1.0 |  |  | → |  |  | 1 + 2 + 3 + 4 + 6 + 7 + 8
|  |  | 4 |  | 上り |  | 2.0／1.2 |  |  | → |  |  | 1 + 2 + 3 + 4 + 6 + 7 + 8
|  |  | 5 |  | 下り |  | 1.0／1.0 |  |  | ← |  |  | 1 + 2 + 3 + 5 + 6 + 7 + 8
|  |  | 6 |  | 下り |  | 1.0／1.2 |  |  | ← |  |  | 1 + 2 + 3 + 5 + 6 + 7 + 8
|  |  | 7 |  | 下り |  | 2.0／1.0 |  |  | ← |  |  | 1 + 2 + 3 + 5 + 6 + 7 + 8
|  |  | 8 |  | 下り |  | 2.0／1.2 |  |  | ← |  |  | 1 + 2 + 3 + 5 + 6 + 7 + 8
上り線・下り線の列車荷重をそれぞれ組み合わせる．
11.5 表層地盤の挙動
(1) 地盤条件
|  |  | 層番号 |  |  | 層 | [6 empty] | 層厚 |  |  |  | 単位体積重量 | [5 empty] | せん断弾性波速度
[13 empty] | (m) |  |  |  | γ (kN/m3) | [5 empty] | Vs (m/s)
|  |  | 1 |  |  | 表層 | [6 empty] | 2.7 |  |  |  | 18 | [5 empty] | 170
|  |  | 2 |  |  | 第1層 | [6 empty] | 3.75 |  |  |  | 16 | [5 empty] | 120
|  |  | 3 |  |  | 第2層 | [6 empty] | 7.5 |  |  |  | 16 | [5 empty] | 140
|  |  | 4 |  |  | 第3層 | [6 empty] | 1.95 |  |  |  | 19 | [5 empty] | 180
|  |  | 5 |  |  | 第4-1層 | [6 empty] | 12.3 |  |  |  | 19 | [5 empty] | 330
|  |  | 6 |  |  | 第4-2層 | [6 empty] | 1 |  |  |  | 19 | [5 empty] | 330
|  |  | 7 |  |  | 第4-3層 | [6 empty] | 5 |  |  |  | 19 | [5 empty] | 330
|  |  |  | 地域別係数 |  |  |  |  | νa |  | = | 1
(2) 地表面最大水平変位量
ag = νa × 0.064 × T2.1g（L1地震動）
ag = ν0.90a × 0.413 × Tg（L2地震動 スペクトルⅡ）
|  |  | 固有周期 | [6 empty] | 地表面最大水平変位量
|  |  | Tg (s) | [6 empty] | ag L1地震動 (mm) | [8 empty] | ag L2地震動 (mm)
|  |  | 0.5364 | [6 empty] | 17.3 | [8 empty] | 221.51
(3) 地盤の設計水平変位量の鉛直方向分布
|  |  | 深さ | [6 empty] | 地盤変位 f(z)
|  |  | z (m) | [6 empty] | L1地震動 (mm) | [8 empty] | L2地震動 (mm)
|  |  | 0 | [6 empty] | 17.3 | [8 empty] | 221.51
|  |  | 2.7 | [6 empty] | 17 | [8 empty] | 217.69
|  |  | 6.45 | [6 empty] | 14.05 | [8 empty] | 179.89
|  |  | 13.95 | [6 empty] | 5.91 | [8 empty] | 75.7
|  |  | 15.9 | [6 empty] | 4.56 | [8 empty] | 58.35
|  |  | 28.2 | [6 empty] | 1.59 | [8 empty] | 20.39
|  |  | 29.2 | [6 empty] | 1.33 | [8 empty] | 17.03
|  |  | 34.2 | [6 empty] | 0 | [8 empty] | 0
1
2
3
4
5
6
7
8
9
10
11
12
13
14
15
1
2
3
4
5
6
7
8
9
10
11
12
13
14
2.250
1.500
0.500
7.190
0.010
1.100
1.100
26.500
9.200
2.200
13.650