## 0900_片持ち梁
§13. 片持ち梁の照査
13.1 応答値の算定
(1) 鉛直荷重
1) 死荷重
表 13.1 上部工死荷重反力
|  | 荷重 | [8 empty] | G1 |  |  | G2 |  |  | G3 |  |  | G4 |  |  | ΣR
|  | 起点側桁 |  |  | 固定死荷重（D1） | [5 empty] | 855 |  |  | 855 | [8 empty] | 1710
[5 empty] | 付加死荷重（D2） | [5 empty] | 235 |  |  | 235 | [8 empty] | 470
[5 empty] | 雪荷重 S 2年確率 | [5 empty] | 0 |  |  | 0 | [8 empty] | 0
[5 empty] | 雪荷重 S 10年確率 | [5 empty] | 0 |  |  | 0 | [8 empty] | 0
[5 empty] | 雪荷重 S 30年確率 | [5 empty] | 0 |  |  | 0 | [8 empty] | 0
|  | 終点側桁 |  |  | 固定死荷重（D1） | [5 empty] | 1062.5 |  |  | 1062.5 |  |  | 1062.5 |  |  | 1062.5 |  |  | 4250
[5 empty] | 付加死荷重（D2） | [5 empty] | 262.5 |  |  | 262.5 |  |  | 262.5 |  |  | 262.5 |  |  | 1050
[5 empty] | 雪荷重 S 2年確率 | [5 empty] | 0 |  |  | 0 |  |  | 0 |  |  | 0 |  |  | 0
[5 empty] | 雪荷重 S 10年確率 | [5 empty] | 0 |  |  | 0 |  |  | 0 |  |  | 0 |  |  | 0
[5 empty] | 雪荷重 S 30年確率 | [5 empty] | 0 |  |  | 0 |  |  | 0 |  |  | 0 |  |  | 0
2) 列車荷重
(a) 移動荷重による支点反力
a) B支点最大
[5 empty] | RB | = | (130.00 |  |  | × | (3.700) |  |  | + | 190 |  |  | × | (5.600 + 7.600)) | [5 empty] | / | 7.2
[23 empty] | = | 415.14 |  |  |  | kN
[5 empty] | RA | = | 130 |  |  | × | 1 | + | 190 |  |  | × | 2 | − | 415.14 |  |  |  | = |  | 94.86 |  |  | kN
[5 empty] | RC | = | 0.00 kN
[5 empty] | RD | = | 0.00 kN
b) C支点最大
[5 empty] | RB | = | (50.00 |  |  | × | 3.2 |  | × | 1.2 |  | + | 170 |  |  | × | (4.800)) |  |  | / | 7.2
[23 empty] | = | 140 |  |  |  | kN
[5 empty] | RA | = | 50 |  | × | 3.2 |  | + | 170 |  |  | × | 1 | − | 140 |  |  |  | = | 190 |  |  |  | kN
[5 empty] | RC | = | 170 |  |  | × | (1.300 |  |  | + | 3.3 |  | + | 6.1 |  | + | 8.1 |  | + | 10.9
[6 empty] | + | 14.9 |  |  | + | 17.7 |  |  | + | 19.7 |  |  | + | 22.5
[6 empty] | + | 24.500) |  |  | / | 24 | [11 empty] | = | 913.75 |  |  |  | kN
[5 empty] | RD | = | 170 |  |  | × | 10 | − | 913.75 | [9 empty] | = | 786.25 |  |  |  | kN
c) B+C支点最大
[5 empty] | RB | = | (50.00 |  |  | × | 1.2 |  | × | 0.2
[6 empty] | + | 170 |  |  | × | (7.600 + 5.600 + 2.800)) | [7 empty] | / | 7.2 |  |  | = | 379.44 |  |  |  | kN
[5 empty] | RA | = | 50 |  | × | 1.2 |  | + | 170 |  |  | × | 3 | − | 379.44 |  |  |  | = | 190.56 |  |  |  | kN
[5 empty] | RC | = | 170 |  |  | × | (0.500 |  |  | + | 3.3 |  | + | 5.3 |  | + | 8.1 |  | + | 10.1
[6 empty] | + | 12.9 |  |  | + | 16.9 |  |  | + | 19.7
[6 empty] | + | 21.700) |  |  | / | 24 | [11 empty] | = | 697.71 |  |  |  | kN
[5 empty] | RD | = | 170 |  |  | × | 9 | − | 697.71 | [9 empty] | = | 832.29 |  |  |  | kN
3) 各シューの列車荷重 及び 衝撃荷重
(a) 列車荷重 L
a) B支点最大
・単線
[6 empty] | Ｇ1桁 |  |  |  |  | = | 415.14 |  |  | × | 0.932 | [6 empty] | = | 386.91 |  |  |  | kN
[6 empty] | Ｇ2桁 |  |  |  |  | = | 415.14 |  |  | × | 0.932 | [6 empty] | = | 386.91 |  |  |  | kN
[6 empty] | Ｇ1桁 |  |  |  |  | = | 0 |  |  | × | 0.516 | [6 empty] | = |  | 0 |  |  | kN
[6 empty] | Ｇ2桁 |  |  |  |  | = | 0 |  |  | × | 0.369 | [6 empty] | = |  | 0 |  |  | kN
[6 empty] | Ｇ3桁 |  |  |  |  | = | 0 |  |  | × | 0.369 | [6 empty] | = |  | 0 |  |  | kN
[6 empty] | Ｇ4桁 |  |  |  |  | = | 0 |  |  | × | 0.516 | [6 empty] | = |  | 0 |  |  | kN
・複線
[6 empty] | Ｇ1桁 |  |  |  |  | = | 415.14 |  |  | × | 1 | [6 empty] | = | 415.14 |  |  |  | kN
[6 empty] | Ｇ2桁 |  |  |  |  | = | 415.14 |  |  | × | 1 | [6 empty] | = | 415.14 |  |  |  | kN
[6 empty] | Ｇ1桁 |  |  |  |  | = | 0 |  |  | × | 0.5 | [6 empty] | = |  | 0 |  |  | kN
[6 empty] | Ｇ2桁 |  |  |  |  | = | 0 |  |  | × | 0.5 | [6 empty] | = |  | 0 |  |  | kN
[6 empty] | Ｇ3桁 |  |  |  |  | = | 0 |  |  | × | 0.5 | [6 empty] | = |  | 0 |  |  | kN
[6 empty] | Ｇ4桁 |  |  |  |  | = | 0 |  |  | × | 0.5 | [6 empty] | = |  | 0 |  |  | kN
b) C支点最大
・単線
[6 empty] | Ｇ1桁 |  |  |  |  | = | 140 |  |  | × | 0.932 | [6 empty] | = | 130.48 |  |  |  | kN
[6 empty] | Ｇ2桁 |  |  |  |  | = | 140 |  |  | × | 0.932 | [6 empty] | = | 130.48 |  |  |  | kN
[6 empty] | Ｇ1桁 |  |  |  |  | = | 913.75 |  |  | × | 0.516 | [6 empty] | = | 471.5 |  |  |  | kN
[6 empty] | Ｇ2桁 |  |  |  |  | = | 913.75 |  |  | × | 0.369 | [6 empty] | = | 337.17 |  |  |  | kN
[6 empty] | Ｇ3桁 |  |  |  |  | = | 913.75 |  |  | × | 0.369 | [6 empty] | = | 337.17 |  |  |  | kN
[6 empty] | Ｇ4桁 |  |  |  |  | = | 913.75 |  |  | × | 0.516 | [6 empty] | = | 471.5 |  |  |  | kN
・複線
[6 empty] | Ｇ1桁 |  |  |  |  | = | 140 |  |  | × | 1 | [6 empty] | = | 140 |  |  |  | kN
[6 empty] | Ｇ2桁 |  |  |  |  | = | 140 |  |  | × | 1 | [6 empty] | = | 140 |  |  |  | kN
[6 empty] | Ｇ1桁 |  |  |  |  | = | 913.75 |  |  | × | 0.5 | [6 empty] | = | 456.88 |  |  |  | kN
[6 empty] | Ｇ2桁 |  |  |  |  | = | 913.75 |  |  | × | 0.5 | [6 empty] | = | 456.88 |  |  |  | kN
[6 empty] | Ｇ3桁 |  |  |  |  | = | 913.75 |  |  | × | 0.5 | [6 empty] | = | 456.88 |  |  |  | kN
[6 empty] | Ｇ4桁 |  |  |  |  | = | 913.75 |  |  | × | 0.5 | [6 empty] | = | 456.88 |  |  |  | kN
c) B+C支点最大
・単線
[6 empty] | Ｇ1桁 |  |  |  |  | = | 379.44 |  |  | × | 0.932 | [6 empty] | = | 353.64 |  |  |  | kN
[6 empty] | Ｇ2桁 |  |  |  |  | = | 379.44 |  |  | × | 0.932 | [6 empty] | = | 353.64 |  |  |  | kN
[6 empty] | Ｇ1桁 |  |  |  |  | = | 697.71 |  |  | × | 0.516 | [6 empty] | = | 360.02 |  |  |  | kN
[6 empty] | Ｇ2桁 |  |  |  |  | = | 697.71 |  |  | × | 0.369 | [6 empty] | = | 257.45 |  |  |  | kN
[6 empty] | Ｇ3桁 |  |  |  |  | = | 697.71 |  |  | × | 0.369 | [6 empty] | = | 257.45 |  |  |  | kN
[6 empty] | Ｇ4桁 |  |  |  |  | = | 697.71 |  |  | × | 0.516 | [6 empty] | = | 360.02 |  |  |  | kN
・複線
[6 empty] | Ｇ1桁 |  |  |  |  | = | 379.44 |  |  | × | 1 | [6 empty] | = | 379.44 |  |  |  | kN
[6 empty] | Ｇ2桁 |  |  |  |  | = | 379.44 |  |  | × | 1 | [6 empty] | = | 379.44 |  |  |  | kN
[6 empty] | Ｇ1桁 |  |  |  |  | = | 697.71 |  |  | × | 0.5 | [6 empty] | = | 348.86 |  |  |  | kN
[6 empty] | Ｇ2桁 |  |  |  |  | = | 697.71 |  |  | × | 0.5 | [6 empty] | = | 348.86 |  |  |  | kN
[6 empty] | Ｇ3桁 |  |  |  |  | = | 697.71 |  |  | × | 0.5 | [6 empty] | = | 348.86 |  |  |  | kN
[6 empty] | Ｇ4桁 |  |  |  |  | = | 697.71 |  |  | × | 0.5 | [6 empty] | = | 348.86 |  |  |  | kN
(b) 衝撃荷重 I
a) 安全性(破壊)
① B支点最大
・単線
[6 empty] | Ｇ1桁 |  |  |  |  | = | 386.91 |  |  | × | 0.542 | [6 empty] | = | 209.71 |  |  |  | kN
[6 empty] | Ｇ2桁 |  |  |  |  | = | 386.91 |  |  | × | 0.542 | [6 empty] | = | 209.71 |  |  |  | kN
[6 empty] | Ｇ1桁 |  |  |  |  | = | 0 |  |  | × | 0.591 | [6 empty] | = |  | 0 |  |  | kN
[6 empty] | Ｇ2桁 |  |  |  |  | = | 0 |  |  | × | 0.591 | [6 empty] | = |  | 0 |  |  | kN
[6 empty] | Ｇ3桁 |  |  |  |  | = | 0 |  |  | × | 0.591 | [6 empty] | = |  | 0 |  |  | kN
[6 empty] | Ｇ4桁 |  |  |  |  | = | 0 |  |  | × | 0.591 | [6 empty] | = |  | 0 |  |  | kN
・複線
[6 empty] | Ｇ1桁 |  |  |  |  | = | 415.14 |  |  | × | 0.522 | [6 empty] | = | 216.7 |  |  |  | kN
[6 empty] | Ｇ2桁 |  |  |  |  | = | 415.14 |  |  | × | 0.522 | [6 empty] | = | 216.7 |  |  |  | kN
[6 empty] | Ｇ1桁 |  |  |  |  | = | 0 |  |  | × | 0.52 | [6 empty] | = |  | 0 |  |  | kN
[6 empty] | Ｇ2桁 |  |  |  |  | = | 0 |  |  | × | 0.52 | [6 empty] | = |  | 0 |  |  | kN
[6 empty] | Ｇ3桁 |  |  |  |  | = | 0 |  |  | × | 0.52 | [6 empty] | = |  | 0 |  |  | kN
[6 empty] | Ｇ4桁 |  |  |  |  | = | 0 |  |  | × | 0.52 | [6 empty] | = |  | 0 |  |  | kN
② C支点最大
・単線
[6 empty] | Ｇ1桁 |  |  |  |  | = | 130.48 |  |  | × | 0.542 | [6 empty] | = |  | 70.72 |  |  | kN
[6 empty] | Ｇ2桁 |  |  |  |  | = | 130.48 |  |  | × | 0.542 | [6 empty] | = |  | 70.72 |  |  | kN
[6 empty] | Ｇ1桁 |  |  |  |  | = | 471.5 |  |  | × | 0.591 | [6 empty] | = | 278.66 |  |  |  | kN
[6 empty] | Ｇ2桁 |  |  |  |  | = | 337.17 |  |  | × | 0.591 | [6 empty] | = | 199.27 |  |  |  | kN
[6 empty] | Ｇ3桁 |  |  |  |  | = | 337.17 |  |  | × | 0.591 | [6 empty] | = | 199.27 |  |  |  | kN
[6 empty] | Ｇ4桁 |  |  |  |  | = | 471.5 |  |  | × | 0.591 | [6 empty] | = | 278.66 |  |  |  | kN
・複線
[6 empty] | Ｇ1桁 |  |  |  |  | = | 140 |  |  | × | 0.522 | [6 empty] | = |  | 73.08 |  |  | kN
[6 empty] | Ｇ2桁 |  |  |  |  | = | 140 |  |  | × | 0.522 | [6 empty] | = |  | 73.08 |  |  | kN
[6 empty] | Ｇ1桁 |  |  |  |  | = | 456.88 |  |  | × | 0.52 | [6 empty] | = | 237.58 |  |  |  | kN
[6 empty] | Ｇ2桁 |  |  |  |  | = | 456.88 |  |  | × | 0.52 | [6 empty] | = | 237.58 |  |  |  | kN
[6 empty] | Ｇ3桁 |  |  |  |  | = | 456.88 |  |  | × | 0.52 | [6 empty] | = | 237.58 |  |  |  | kN
[6 empty] | Ｇ4桁 |  |  |  |  | = | 456.88 |  |  | × | 0.52 | [6 empty] | = | 237.58 |  |  |  | kN
③ B+C支点最大
・単線
[6 empty] | Ｇ1桁 |  |  |  |  | = | 353.64 |  |  | × | 0.542 | [6 empty] | = | 191.67 |  |  |  | kN
[6 empty] | Ｇ2桁 |  |  |  |  | = | 353.64 |  |  | × | 0.542 | [6 empty] | = | 191.67 |  |  |  | kN
[6 empty] | Ｇ1桁 |  |  |  |  | = | 360.02 |  |  | × | 0.591 | [6 empty] | = | 212.77 |  |  |  | kN
[6 empty] | Ｇ2桁 |  |  |  |  | = | 257.45 |  |  | × | 0.591 | [6 empty] | = | 152.15 |  |  |  | kN
[6 empty] | Ｇ3桁 |  |  |  |  | = | 257.45 |  |  | × | 0.591 | [6 empty] | = | 152.15 |  |  |  | kN
[6 empty] | Ｇ4桁 |  |  |  |  | = | 360.02 |  |  | × | 0.591 | [6 empty] | = | 212.77 |  |  |  | kN
・複線
[6 empty] | Ｇ1桁 |  |  |  |  | = | 379.44 |  |  | × | 0.522 | [6 empty] | = | 198.07 |  |  |  | kN
[6 empty] | Ｇ2桁 |  |  |  |  | = | 379.44 |  |  | × | 0.522 | [6 empty] | = | 198.07 |  |  |  | kN
[6 empty] | Ｇ1桁 |  |  |  |  | = | 348.86 |  |  | × | 0.52 | [6 empty] | = | 181.41 |  |  |  | kN
[6 empty] | Ｇ2桁 |  |  |  |  | = | 348.86 |  |  | × | 0.52 | [6 empty] | = | 181.41 |  |  |  | kN
[6 empty] | Ｇ3桁 |  |  |  |  | = | 348.86 |  |  | × | 0.52 | [6 empty] | = | 181.41 |  |  |  | kN
[6 empty] | Ｇ4桁 |  |  |  |  | = | 348.86 |  |  | × | 0.52 | [6 empty] | = | 181.41 |  |  |  | kN
b) 使用性
① B支点最大
・単線
[6 empty] | Ｇ1桁 |  |  |  |  | = | 386.91 |  |  | × | 0.407 | [6 empty] | = | 157.47 |  |  |  | kN
[6 empty] | Ｇ2桁 |  |  |  |  | = | 386.91 |  |  | × | 0.407 | [6 empty] | = | 157.47 |  |  |  | kN
[6 empty] | Ｇ1桁 |  |  |  |  | = | 0 |  |  | × | 0.443 | [6 empty] | = |  | 0 |  |  | kN
[6 empty] | Ｇ2桁 |  |  |  |  | = | 0 |  |  | × | 0.443 | [6 empty] | = |  | 0 |  |  | kN
[6 empty] | Ｇ3桁 |  |  |  |  | = | 0 |  |  | × | 0.443 | [6 empty] | = |  | 0 |  |  | kN
[6 empty] | Ｇ4桁 |  |  |  |  | = | 0 |  |  | × | 0.443 | [6 empty] | = |  | 0 |  |  | kN
・複線
[6 empty] | Ｇ1桁 |  |  |  |  | = | 415.14 |  |  | × | 0.392 | [6 empty] | = | 162.73 |  |  |  | kN
[6 empty] | Ｇ2桁 |  |  |  |  | = | 415.14 |  |  | × | 0.392 | [6 empty] | = | 162.73 |  |  |  | kN
[6 empty] | Ｇ1桁 |  |  |  |  | = | 0 |  |  | × | 0.39 | [6 empty] | = |  | 0 |  |  | kN
[6 empty] | Ｇ2桁 |  |  |  |  | = | 0 |  |  | × | 0.39 | [6 empty] | = |  | 0 |  |  | kN
[6 empty] | Ｇ3桁 |  |  |  |  | = | 0 |  |  | × | 0.39 | [6 empty] | = |  | 0 |  |  | kN
[6 empty] | Ｇ4桁 |  |  |  |  | = | 0 |  |  | × | 0.39 | [6 empty] | = |  | 0 |  |  | kN
② C支点最大
・単線
[6 empty] | Ｇ1桁 |  |  |  |  | = | 130.48 |  |  | × | 0.407 | [6 empty] | = |  | 53.11 |  |  | kN
[6 empty] | Ｇ2桁 |  |  |  |  | = | 130.48 |  |  | × | 0.407 | [6 empty] | = |  | 53.11 |  |  | kN
[6 empty] | Ｇ1桁 |  |  |  |  | = | 471.5 |  |  | × | 0.443 | [6 empty] | = | 208.87 |  |  |  | kN
[6 empty] | Ｇ2桁 |  |  |  |  | = | 337.17 |  |  | × | 0.443 | [6 empty] | = | 149.37 |  |  |  | kN
[6 empty] | Ｇ3桁 |  |  |  |  | = | 337.17 |  |  | × | 0.443 | [6 empty] | = | 149.37 |  |  |  | kN
[6 empty] | Ｇ4桁 |  |  |  |  | = | 471.5 |  |  | × | 0.443 | [6 empty] | = | 208.87 |  |  |  | kN
・複線
[6 empty] | Ｇ1桁 |  |  |  |  | = | 140 |  |  | × | 0.392 | [6 empty] | = |  | 54.88 |  |  | kN
[6 empty] | Ｇ2桁 |  |  |  |  | = | 140 |  |  | × | 0.392 | [6 empty] | = |  | 54.88 |  |  | kN
[6 empty] | Ｇ1桁 |  |  |  |  | = | 456.88 |  |  | × | 0.39 | [6 empty] | = | 178.18 |  |  |  | kN
[6 empty] | Ｇ2桁 |  |  |  |  | = | 456.88 |  |  | × | 0.39 | [6 empty] | = | 178.18 |  |  |  | kN
[6 empty] | Ｇ3桁 |  |  |  |  | = | 456.88 |  |  | × | 0.39 | [6 empty] | = | 178.18 |  |  |  | kN
[6 empty] | Ｇ4桁 |  |  |  |  | = | 456.88 |  |  | × | 0.39 | [6 empty] | = | 178.18 |  |  |  | kN
③ B+C支点最大
・単線
[6 empty] | Ｇ1桁 |  |  |  |  | = | 353.64 |  |  | × | 0.407 | [6 empty] | = | 143.93 |  |  |  | kN
[6 empty] | Ｇ2桁 |  |  |  |  | = | 353.64 |  |  | × | 0.407 | [6 empty] | = | 143.93 |  |  |  | kN
[6 empty] | Ｇ1桁 |  |  |  |  | = | 360.02 |  |  | × | 0.443 | [6 empty] | = | 159.49 |  |  |  | kN
[6 empty] | Ｇ2桁 |  |  |  |  | = | 257.45 |  |  | × | 0.443 | [6 empty] | = | 114.05 |  |  |  | kN
[6 empty] | Ｇ3桁 |  |  |  |  | = | 257.45 |  |  | × | 0.443 | [6 empty] | = | 114.05 |  |  |  | kN
[6 empty] | Ｇ4桁 |  |  |  |  | = | 360.02 |  |  | × | 0.443 | [6 empty] | = | 159.49 |  |  |  | kN
・複線
[6 empty] | Ｇ1桁 |  |  |  |  | = | 379.44 |  |  | × | 0.392 | [6 empty] | = | 148.74 |  |  |  | kN
[6 empty] | Ｇ2桁 |  |  |  |  | = | 379.44 |  |  | × | 0.392 | [6 empty] | = | 148.74 |  |  |  | kN
[6 empty] | Ｇ1桁 |  |  |  |  | = | 348.86 |  |  | × | 0.39 | [6 empty] | = | 136.06 |  |  |  | kN
[6 empty] | Ｇ2桁 |  |  |  |  | = | 348.86 |  |  | × | 0.39 | [6 empty] | = | 136.06 |  |  |  | kN
[6 empty] | Ｇ3桁 |  |  |  |  | = | 348.86 |  |  | × | 0.39 | [6 empty] | = | 136.06 |  |  |  | kN
[6 empty] | Ｇ4桁 |  |  |  |  | = | 348.86 |  |  | × | 0.39 | [6 empty] | = | 136.06 |  |  |  | kN
(c) 耐震の検討に用いる列車荷重
[6 empty] | Ｇ1桁 |  |  |  |  | = | 140 |  |  | × | 0.932 | [6 empty] | = | 130.48 |  |  |  | kN
[6 empty] | Ｇ2桁 |  |  |  |  | = | 140 |  |  | × | 0.932 | [6 empty] | = | 130.48 |  |  |  | kN
[6 empty] | Ｇ1桁 |  |  |  |  | = | 437.5 |  |  | × | 0.516 | [6 empty] | = | 225.75 |  |  |  | kN
[6 empty] | Ｇ2桁 |  |  |  |  | = | 437.5 |  |  | × | 0.369 | [6 empty] | = | 161.44 |  |  |  | kN
[6 empty] | Ｇ3桁 |  |  |  |  | = | 437.5 |  |  | × | 0.369 | [6 empty] | = | 161.44 |  |  |  | kN
[6 empty] | Ｇ4桁 |  |  |  |  | = | 437.5 |  |  | × | 0.516 | [6 empty] | = | 225.75 |  |  |  | kN
4) 車両横荷重のトルクによる鉛直荷重
(a) B支点最大の場合
・起点側
[6 empty] | 水平力 |  |  |  |  | = | HB | = | 0.15 |  | × | 415.14 | [5 empty] | = |  | 62.27 |  |  | kN
[6 empty] | 作用位置 |  |  |  |  | = | yB | [10 empty] | = |  | 2.95 |  |  | m
[6 empty] | モーメント |  |  |  |  | = | MB | = | 62.27 |  | × | 2.95 | [5 empty] | = | 183.7 |  |  |  | kN・m
トルクによる鉛直力
[6 empty] | ΣXi² |  |  |  |  | = | 2.2002 |  |  | + | 2.2002 | [6 empty] | = | 9.68 |  |  |  | m2
[6 empty] | Ｇ1桁 |  |  |  |  | = | 183.7 |  |  | × | 2.2 |  | / | 9.68 |  |  |  | = |  | 41.75 |  |  | kN
[6 empty] | Ｇ2桁 |  |  |  |  | = | 183.7 |  |  | × | 2.2 |  | / | 9.68 |  |  |  | = |  | 41.75 |  |  | kN
(b) C支点最大の場合
・終点側
[6 empty] | 水平力 |  |  |  |  | = | HC | = | 0.15 |  | × | 913.75 | [5 empty] | = | 137.06 |  |  |  | kN
[6 empty] | 作用位置 |  |  |  |  | = | yC | [10 empty] | = |  | 2.95 |  |  | m
[6 empty] | モーメント |  |  |  |  | = | MC | = | 137.06 |  |  | × | 2.95 |  |  |  |  | = | 404.33 |  |  |  | kN・m
トルクによる鉛直力
[6 empty] | ΣXi² |  |  |  |  | = | 2.9752 |  |  | + | 1.3252 |  |  | + | 1.3252 |  |  | + | 2.9752
[23 empty] | = | 21.2125 |  |  |  | m2
[6 empty] | Ｇ1桁 |  |  |  |  | = | 404.33 |  |  | × | 2.975 |  | / | 21.2125 |  |  |  | = |  | 56.71 |  |  | kN
[6 empty] | Ｇ2桁 |  |  |  |  | = | 404.33 |  |  | × | 1.325 |  | / | 21.2125 |  |  |  | = |  | 25.26 |  |  | kN
[6 empty] | Ｇ3桁 |  |  |  |  | = | 404.33 |  |  | × | 1.325 |  | / | 21.2125 |  |  |  | = |  | 25.26 |  |  | kN
[6 empty] | Ｇ4桁 |  |  |  |  | = | 404.33 |  |  | × | 2.975 |  | / | 21.2125 |  |  |  | = |  | 56.71 |  |  | kN
(c) B+C支点最大の場合
・起点側
（0600 の車両横荷重の載荷による）
[6 empty] | 水平力 |  |  |  |  | = | HB | [10 empty] | = |  | 26.92 |  |  | kN
[6 empty] | 作用位置 |  |  |  |  | = | yB | [10 empty] | = |  | 2.95 |  |  | m
[6 empty] | モーメント |  |  |  |  | = | MB | = | 26.92 |  | × | 2.95 | [5 empty] | = |  | 79.41 |  |  | kN・m
トルクによる鉛直力
[6 empty] | ΣXi² |  |  |  |  | = | 2.2002 |  |  | + | 2.2002 | [6 empty] | = | 9.68 |  |  |  | m2
[6 empty] | Ｇ1桁 |  |  |  |  | = | 79.41 |  | × | 2.2 |  | / | 9.68 |  |  |  |  | = |  | 18.05 |  |  | kN
[6 empty] | Ｇ2桁 |  |  |  |  | = | 79.41 |  | × | 2.2 |  | / | 9.68 |  |  |  |  | = |  | 18.05 |  |  | kN
・終点側
（0600 の車両横荷重の載荷による）
[6 empty] | 水平力 |  |  |  |  | = | HC | [10 empty] | = |  | 57.69 |  |  | kN
[6 empty] | 作用位置 |  |  |  |  | = | yC | [10 empty] | = |  | 2.95 |  |  | m
[6 empty] | モーメント |  |  |  |  | = | MC | = | 57.69 |  | × | 2.95 | [5 empty] | = | 170.19 |  |  |  | kN・m
トルクによる鉛直力
[6 empty] | ΣXi² |  |  |  |  | = | 2.9752 |  |  | + | 1.3252 |  |  | + | 1.3252 |  |  | + | 2.9752
[23 empty] | = | 21.2125 |  |  |  | m2
[6 empty] | Ｇ1桁 |  |  |  |  | = | 170.19 |  |  | × | 2.975 |  | / | 21.2125 |  |  |  | = |  | 23.87 |  |  | kN
[6 empty] | Ｇ2桁 |  |  |  |  | = | 170.19 |  |  | × | 1.325 |  | / | 21.2125 |  |  |  | = |  | 10.63 |  |  | kN
[6 empty] | Ｇ3桁 |  |  |  |  | = | 170.19 |  |  | × | 1.325 |  | / | 21.2125 |  |  |  | = |  | 10.63 |  |  | kN
[6 empty] | Ｇ4桁 |  |  |  |  | = | 170.19 |  |  | × | 2.975 |  | / | 21.2125 |  |  |  | = |  | 23.87 |  |  | kN
5) 風荷重のトルクによる鉛直反力
(a) 列車荷重がある場合
・起点側
[6 empty] | モーメント |  |  |  |  | = | MB | [10 empty] | = | 124.02 |  |  |  | kN・m
トルクによる鉛直力
[6 empty] | Ｇ1桁 |  |  |  |  | = | 124.02 |  |  | × | 2.2 |  | / | 9.68 |  |  |  | = |  | 28.19 |  |  | kN
[6 empty] | Ｇ2桁 |  |  |  |  | = | 124.02 |  |  | × | 2.2 |  | / | 9.68 |  |  |  | = |  | 28.19 |  |  | kN
・終点側
[6 empty] | モーメント |  |  |  |  | = | MC | [10 empty] | = | 402 |  |  |  | kN・m
トルクによる鉛直力
[6 empty] | Ｇ1桁 |  |  |  |  | = | 402 |  |  | × | 2.975 |  | / | 21.2125 |  |  |  | = |  | 56.38 |  |  | kN
[6 empty] | Ｇ2桁 |  |  |  |  | = | 402 |  |  | × | 1.325 |  | / | 21.2125 |  |  |  | = |  | 25.11 |  |  | kN
[6 empty] | Ｇ3桁 |  |  |  |  | = | 402 |  |  | × | 1.325 |  | / | 21.2125 |  |  |  | = |  | 25.11 |  |  | kN
[6 empty] | Ｇ4桁 |  |  |  |  | = | 402 |  |  | × | 2.975 |  | / | 21.2125 |  |  |  | = |  | 56.38 |  |  | kN
(b) 列車荷重がない場合
・起点側
[6 empty] | モーメント |  |  |  |  | = | MB | [10 empty] | = |  | 89.04 |  |  | kN・m
トルクによる鉛直力
[6 empty] | Ｇ1桁 |  |  |  |  | = | 89.04 |  | × | 2.2 |  | / | 9.68 |  |  |  |  | = |  | 20.24 |  |  | kN
[6 empty] | Ｇ2桁 |  |  |  |  | = | 89.04 |  | × | 2.2 |  | / | 9.68 |  |  |  |  | = |  | 20.24 |  |  | kN
・終点側
[6 empty] | モーメント |  |  |  |  | = | MC | [10 empty] | = | 307.13 |  |  |  | kN・m
トルクによる鉛直力
[6 empty] | Ｇ1桁 |  |  |  |  | = | 307.13 |  |  | × | 2.975 |  | / | 21.2125 |  |  |  | = |  | 43.07 |  |  | kN
[6 empty] | Ｇ2桁 |  |  |  |  | = | 307.13 |  |  | × | 1.325 |  | / | 21.2125 |  |  |  | = |  | 19.18 |  |  | kN
[6 empty] | Ｇ3桁 |  |  |  |  | = | 307.13 |  |  | × | 1.325 |  | / | 21.2125 |  |  |  | = |  | 19.18 |  |  | kN
[6 empty] | Ｇ4桁 |  |  |  |  | = | 307.13 |  |  | × | 2.975 |  | / | 21.2125 |  |  |  | = |  | 43.07 |  |  | kN
6) 地震時上部工慣性力のトルクによる鉛直反力
[6 empty] | 最大応答震度 |  |  |  |  | = | Kh | [10 empty] | = |  | 0.774
（線路直角方向 Case4 復旧性）
(b) 起点側
[6 empty] | 水平力 |  |  |  |  | = | HB | = | 0.774 |  | × | 2180 | [5 empty] | = | 1687.32 |  |  |  | kN
[6 empty] | 作用位置 |  |  |  |  | = | yB | [10 empty] | = |  | 2.25 |  |  | m
[6 empty] | モーメント |  |  |  |  | = | MB | = | 1687.32 |  |  | × | 2.25 |  |  |  |  | = | 3796.47 |  |  |  | kN・m
トルクによる鉛直力
[6 empty] | ΣXi² |  |  |  |  | = | 2.2002 |  |  | + | 2.2002 | [6 empty] | = | 9.68 |  |  |  | m2
[6 empty] | Ｇ1桁 |  |  |  |  | = | 3796.47 |  |  | × | 2.2 |  | / | 9.68 |  |  |  | = | 862.83 |  |  |  | kN
[6 empty] | Ｇ2桁 |  |  |  |  | = | 3796.47 |  |  | × | 2.2 |  | / | 9.68 |  |  |  | = | 862.83 |  |  |  | kN
(c) 終点側
[6 empty] | 水平力 |  |  |  |  | = | HC | = | 0.774 |  | × | 5300 | [5 empty] | = | 4102.2 |  |  |  | kN
[6 empty] | 作用位置 |  |  |  |  | = | yC | [10 empty] | = |  | 2.25 |  |  | m
[6 empty] | モーメント |  |  |  |  | = | MC | = | 4102.2 |  |  | × | 2.25 |  |  |  |  | = | 9229.95 |  |  |  | kN・m
トルクによる鉛直力
[6 empty] | ΣXi² |  |  |  |  | = | 2.9752 |  |  | + | 1.3252 |  |  | + | 1.3252 |  |  | + | 2.9752
[23 empty] | = | 21.2125 |  |  |  | m2
[6 empty] | Ｇ1桁 |  |  |  |  | = | 9229.95 |  |  | × | 2.975 |  | / | 21.2125 |  |  |  | = | 1294.48 |  |  |  | kN
[6 empty] | Ｇ2桁 |  |  |  |  | = | 9229.95 |  |  | × | 1.325 |  | / | 21.2125 |  |  |  | = | 576.53 |  |  |  | kN
[6 empty] | Ｇ3桁 |  |  |  |  | = | 9229.95 |  |  | × | 1.325 |  | / | 21.2125 |  |  |  | = | 576.53 |  |  |  | kN
[6 empty] | Ｇ4桁 |  |  |  |  | = | 9229.95 |  |  | × | 2.975 |  | / | 21.2125 |  |  |  | = | 1294.48 |  |  |  | kN
7) 地震時列車荷重慣性力のトルクによる鉛直反力
[6 empty] | 設計震度 |  |  |  |  | = | Kh | [10 empty] | = |  | 0.3
(b) 起点側
[6 empty] | 水平力 |  |  |  |  | = | HB | [10 empty] | = |  | 42 |  |  | kN
[6 empty] | 作用位置 |  |  |  |  | = | yB | [10 empty] | = |  | 4.45 |  |  | m
[6 empty] | モーメント |  |  |  |  | = | MB | = | 42 |  | × | 4.45 | [5 empty] | = | 186.9 |  |  |  | kN・m
トルクによる鉛直力
[6 empty] | ΣXi² |  |  |  |  | = | 2.2002 |  |  | + | 2.2002 | [6 empty] | = | 9.68 |  |  |  | m2
[6 empty] | Ｇ1桁 |  |  |  |  | = | 186.9 |  |  | × | 2.2 |  | / | 9.68 |  |  |  | = |  | 42.48 |  |  | kN
[6 empty] | Ｇ2桁 |  |  |  |  | = | 186.9 |  |  | × | 2.2 |  | / | 9.68 |  |  |  | = |  | 42.48 |  |  | kN
(c) 終点側
[6 empty] | 水平力 |  |  |  |  | = | HC | [10 empty] | = | 131.25 |  |  |  | kN
[6 empty] | 作用位置 |  |  |  |  | = | yC | [10 empty] | = |  | 4.45 |  |  | m
[6 empty] | モーメント |  |  |  |  | = | MC | = | 131.25 |  |  | × | 4.45 |  |  |  |  | = | 584.06 |  |  |  | kN・m
トルクによる鉛直力
[6 empty] | ΣXi² |  |  |  |  | = | 2.9752 |  |  | + | 1.3252 |  |  | + | 1.3252 |  |  | + | 2.9752
[23 empty] | = | 21.2125 |  |  |  | m2
[6 empty] | Ｇ1桁 |  |  |  |  | = | 584.06 |  |  | × | 2.975 |  | / | 21.2125 |  |  |  | = |  | 81.91 |  |  | kN
[6 empty] | Ｇ2桁 |  |  |  |  | = | 584.06 |  |  | × | 1.325 |  | / | 21.2125 |  |  |  | = |  | 36.48 |  |  | kN
[6 empty] | Ｇ3桁 |  |  |  |  | = | 584.06 |  |  | × | 1.325 |  | / | 21.2125 |  |  |  | = |  | 36.48 |  |  | kN
[6 empty] | Ｇ4桁 |  |  |  |  | = | 584.06 |  |  | × | 2.975 |  | / | 21.2125 |  |  |  | = |  | 81.91 |  |  | kN
(2) 水平荷重
1) 桁に働く水平荷重
(a) ロングレール縦荷重
a) 使用性の照査におけるひび割れの検討の必要性 および 安全性（破壊），復旧性の照
査
1 軌道当り 10 kN/m を考える．
[6 empty] | 起点側 |  |  |  |  | = | TL1 | [10 empty] | = | 160 |  |  |  | kN
[6 empty] | 終点側 |  |  |  |  | = | TL2 | [10 empty] | = | 500 |  |  |  | kN
b) 使用性の照査
1 軌道当り 8 kN/m を考える．
[6 empty] | 起点側 |  |  |  |  | = | TL1 | [10 empty] | = | 128 |  |  |  | kN
[6 empty] | 終点側 |  |  |  |  | = | TL2 | [10 empty] | = | 400 |  |  |  | kN
(b) 制動荷重
安全性（破壊）の照査に対して：1軌道当り次式による．
[6 empty] | 起点側 |  |  |  |  | = | T | [10 empty] | = | 142.5 |  |  |  | kN
[6 empty] | 終点側 |  |  |  |  | = | T | [10 empty] | = | 382.5 |  |  |  | kN
(c) 地震時死荷重
[6 empty] | 最大応答震度 |  |  |  |  | = | Kh | [10 empty] | = |  | 0.497
（線路方向 Case2 復旧性）
[6 empty] | 起点側 |  |  |  |  | = | T | = | 0.497 |  | × | 4360 | [5 empty] | = | 2166.92 |  |  |  | kN
[6 empty] | 終点側 |  |  |  |  | = | T | = | 0.497 |  | × | 10600 | [5 empty] | = | 5268.2 |  |  |  | kN
(d) 地震時列車荷重
[6 empty] | 設計震度 |  |  |  |  | = | Kh | [10 empty] | = |  | 0.2
[6 empty] | 起点側 |  |  |  |  | = | T | [10 empty] | = |  | 56 |  |  | kN
[6 empty] | 終点側 |  |  |  |  | = | T | [10 empty] | = | 175 |  |  |  | kN
2) シューに働く水平荷重
桁の水平荷重 T を桁端の支承の数 n で等分し，可動の桁端は支承ごとに μ・Ni を上限と
する．
(a) 安全性（破壊）
・Case 9 B支点最大
[1.1D1 + 1.2D2 + 1.10(L+I) + 1.0LR + 1.00B の組合せ]
＜起点側（可動支承）＞
[7 empty] | T | = | 1 |  | × | 127.5 |  |  | + | 1 |  | × | 160 |  |  |  | = | 287.5 |  |  |  | kN
[7 empty] | Ts | = | 287.5 |  |  | / | 2 | [9 empty] | = | 143.75 |  |  |  | kN
[5 empty] | μ・NＧ1 |  |  | = | 0.1 |  |  | × | 1917.52 | [9 empty] | = | 191.75 |  |  |  | kN
[5 empty] | ∴ HＧ1 |  |  | = | min(143.75, 191.75) | [13 empty] | = | 143.75 |  |  |  | kN
[5 empty] | μ・NＧ2 |  |  | = | 0.1 |  | × | 1917.52 | [10 empty] | = | 191.75 |  |  |  | kN
[5 empty] | ∴ HＧ2 |  |  | = | min(143.75, 191.75) | [13 empty] | = | 143.75 |  |  |  | kN
＜終点側（固定支承）＞
[7 empty] | T | = | 1 |  |  | × | 500 | [9 empty] | = | 500 |  |  |  | kN
[7 empty] | H | = | 500 |  |  | / | 4 | [9 empty] | = | 125 |  |  |  | kN
・Case 10 C支点最大
[1.1D1 + 1.2D2 + 1.10(L+I) + 1.0LR + 1.00B の組合せ]
＜起点側（可動支承）＞
[7 empty] | T | = | 1 |  |  | × | 160 | [9 empty] | = | 160 |  |  |  | kN
[7 empty] | Ts | = | 160 |  |  | / | 2 | [9 empty] | = |  | 80 |  |  | kN
[5 empty] | μ・NＧ1 |  |  | = | 0.1 |  |  | × | 1456.89 | [9 empty] | = | 145.69 |  |  |  | kN
[5 empty] | ∴ HＧ1 |  |  | = | min(80.00, 145.69) | [13 empty] | = |  | 80 |  |  | kN
[5 empty] | μ・NＧ2 |  |  | = | 0.1 |  | × | 1456.89 | [10 empty] | = | 145.69 |  |  |  | kN
[5 empty] | ∴ HＧ2 |  |  | = | min(80.00, 145.69) | [13 empty] | = |  | 80 |  |  | kN
＜終点側（固定支承）＞
[7 empty] | T | = | 1 |  | × | 425 |  |  | + | 1 |  | × | 500 |  |  |  | = | 925 |  |  |  | kN
[7 empty] | H | = | 925 |  |  | / | 4 | [9 empty] | = | 231.25 |  |  |  | kN
・Case 11 B+C支点最大
[1.1D1 + 1.2D2 + 1.10(L+I) + 1.0LR + 1.00B の組合せ]
＜起点側（可動支承）＞
[7 empty] | T | = | 1 |  | × | 142.5 |  |  | + | 1 |  | × | 160 |  |  |  | = | 302.5 |  |  |  | kN
[7 empty] | Ts | = | 302.5 |  |  | / | 2 | [9 empty] | = | 151.25 |  |  |  | kN
[5 empty] | μ・NＧ1 |  |  | = | 0.1 |  |  | × | 1857.76 | [9 empty] | = | 185.78 |  |  |  | kN
[5 empty] | ∴ HＧ1 |  |  | = | min(151.25, 185.78) | [13 empty] | = | 151.25 |  |  |  | kN
[5 empty] | μ・NＧ2 |  |  | = | 0.1 |  | × | 1857.76 | [10 empty] | = | 185.78 |  |  |  | kN
[5 empty] | ∴ HＧ2 |  |  | = | min(151.25, 185.78) | [13 empty] | = | 151.25 |  |  |  | kN
＜終点側（固定支承）＞
[7 empty] | T | = | 1 |  | × | 382.5 |  |  | + | 1 |  | × | 500 |  |  |  | = | 882.5 |  |  |  | kN
[7 empty] | H | = | 882.5 |  |  | / | 4 | [9 empty] | = | 220.63 |  |  |  | kN
・Case 12 B支点最大
[1.1D1 + 1.2D2 + 1.00L + 1.0LR + 1.10B の組合せ]
＜起点側（可動支承）＞
[7 empty] | T | = | 1.1 |  | × | 127.5 |  |  | + | 1 |  | × | 160 |  |  |  | = | 300.25 |  |  |  | kN
[7 empty] | Ts | = | 300.25 |  |  | / | 2 | [9 empty] | = | 150.13 |  |  |  | kN
[5 empty] | μ・NＧ1 |  |  | = | 0.1 |  |  | × | 1637.64 | [9 empty] | = | 163.76 |  |  |  | kN
[5 empty] | ∴ HＧ1 |  |  | = | min(150.13, 163.76) | [13 empty] | = | 150.13 |  |  |  | kN
[5 empty] | μ・NＧ2 |  |  | = | 0.1 |  | × | 1637.64 | [10 empty] | = | 163.76 |  |  |  | kN
[5 empty] | ∴ HＧ2 |  |  | = | min(150.13, 163.76) | [13 empty] | = | 150.13 |  |  |  | kN
＜終点側（固定支承）＞
[7 empty] | T | = | 1 |  |  | × | 500 | [9 empty] | = | 500 |  |  |  | kN
[7 empty] | H | = | 500 |  |  | / | 4 | [9 empty] | = | 125 |  |  |  | kN
・Case 13 C支点最大
[1.1D1 + 1.2D2 + 1.00L + 1.0LR + 1.10B の組合せ]
＜起点側（可動支承）＞
[7 empty] | T | = | 1 |  |  | × | 160 | [9 empty] | = | 160 |  |  |  | kN
[7 empty] | Ts | = | 160 |  |  | / | 2 | [9 empty] | = |  | 80 |  |  | kN
[5 empty] | μ・NＧ1 |  |  | = | 0.1 |  |  | × | 1362.5 | [9 empty] | = | 136.25 |  |  |  | kN
[5 empty] | ∴ HＧ1 |  |  | = | min(80.00, 136.25) | [13 empty] | = |  | 80 |  |  | kN
[5 empty] | μ・NＧ2 |  |  | = | 0.1 |  | × | 1362.5 | [10 empty] | = | 136.25 |  |  |  | kN
[5 empty] | ∴ HＧ2 |  |  | = | min(80.00, 136.25) | [13 empty] | = |  | 80 |  |  | kN
＜終点側（固定支承）＞
[7 empty] | T | = | 1.1 |  | × | 425 |  |  | + | 1 |  | × | 500 |  |  |  | = | 967.5 |  |  |  | kN
[7 empty] | H | = | 967.5 |  |  | / | 4 | [9 empty] | = | 241.88 |  |  |  | kN
・Case 14 B+C支点最大
[1.1D1 + 1.2D2 + 1.00L + 1.0LR + 1.10B の組合せ]
＜起点側（可動支承）＞
[7 empty] | T | = | 1.1 |  | × | 142.5 |  |  | + | 1 |  | × | 160 |  |  |  | = | 316.75 |  |  |  | kN
[7 empty] | Ts | = | 316.75 |  |  | / | 2 | [9 empty] | = | 158.38 |  |  |  | kN
[5 empty] | μ・NＧ1 |  |  | = | 0.1 |  |  | × | 1601.94 | [9 empty] | = | 160.19 |  |  |  | kN
[5 empty] | ∴ HＧ1 |  |  | = | min(158.38, 160.19) | [13 empty] | = | 158.38 |  |  |  | kN
[5 empty] | μ・NＧ2 |  |  | = | 0.1 |  | × | 1601.94 | [10 empty] | = | 160.19 |  |  |  | kN
[5 empty] | ∴ HＧ2 |  |  | = | min(158.38, 160.19) | [13 empty] | = | 158.38 |  |  |  | kN
＜終点側（固定支承）＞
[7 empty] | T | = | 1.1 |  | × | 382.5 |  |  | + | 1 |  | × | 500 |  |  |  | = | 920.75 |  |  |  | kN
[7 empty] | H | = | 920.75 |  |  | / | 4 | [9 empty] | = | 230.19 |  |  |  | kN
・Case 15 B支点最大
[1.1D1 + 1.2D2 + 1.00(L+I) + 1.1LR + 1.00B の組合せ]
＜起点側（可動支承）＞
[7 empty] | T | = | 1 |  | × | 127.5 |  |  | + | 1.1 |  | × | 160 |  |  |  | = | 303.5 |  |  |  | kN
[7 empty] | Ts | = | 303.5 |  |  | / | 2 | [9 empty] | = | 151.75 |  |  |  | kN
[5 empty] | μ・NＧ1 |  |  | = | 0.1 |  |  | × | 1854.34 | [9 empty] | = | 185.43 |  |  |  | kN
[5 empty] | ∴ HＧ1 |  |  | = | min(151.75, 185.43) | [13 empty] | = | 151.75 |  |  |  | kN
[5 empty] | μ・NＧ2 |  |  | = | 0.1 |  | × | 1854.34 | [10 empty] | = | 185.43 |  |  |  | kN
[5 empty] | ∴ HＧ2 |  |  | = | min(151.75, 185.43) | [13 empty] | = | 151.75 |  |  |  | kN
＜終点側（固定支承）＞
[7 empty] | T | = | 1.1 |  |  | × | 500 | [9 empty] | = | 550 |  |  |  | kN
[7 empty] | H | = | 550 |  |  | / | 4 | [9 empty] | = | 137.5 |  |  |  | kN
・Case 16 C支点最大
[1.1D1 + 1.2D2 + 1.00(L+I) + 1.1LR + 1.00B の組合せ]
＜起点側（可動支承）＞
[7 empty] | T | = | 1.1 |  |  | × | 160 | [9 empty] | = | 176 |  |  |  | kN
[7 empty] | Ts | = | 176 |  |  | / | 2 | [9 empty] | = |  | 88 |  |  | kN
[5 empty] | μ・NＧ1 |  |  | = | 0.1 |  |  | × | 1435.58 | [9 empty] | = | 143.56 |  |  |  | kN
[5 empty] | ∴ HＧ1 |  |  | = | min(88.00, 143.56) | [13 empty] | = |  | 88 |  |  | kN
[5 empty] | μ・NＧ2 |  |  | = | 0.1 |  | × | 1435.58 | [10 empty] | = | 143.56 |  |  |  | kN
[5 empty] | ∴ HＧ2 |  |  | = | min(88.00, 143.56) | [13 empty] | = |  | 88 |  |  | kN
＜終点側（固定支承）＞
[7 empty] | T | = | 1 |  | × | 425 |  |  | + | 1.1 |  | × | 500 |  |  |  | = | 975 |  |  |  | kN
[7 empty] | H | = | 975 |  |  | / | 4 | [9 empty] | = | 243.75 |  |  |  | kN
・Case 17 B+C支点最大
[1.1D1 + 1.2D2 + 1.00(L+I) + 1.1LR + 1.00B の組合せ]
＜起点側（可動支承）＞
[7 empty] | T | = | 1 |  | × | 142.5 |  |  | + | 1.1 |  | × | 160 |  |  |  | = | 318.5 |  |  |  | kN
[7 empty] | Ts | = | 318.5 |  |  | / | 2 | [9 empty] | = | 159.25 |  |  |  | kN
[5 empty] | μ・NＧ1 |  |  | = | 0.1 |  |  | × | 1800.01 | [9 empty] | = | 180 |  |  |  | kN
[5 empty] | ∴ HＧ1 |  |  | = | min(159.25, 180.00) | [13 empty] | = | 159.25 |  |  |  | kN
[5 empty] | μ・NＧ2 |  |  | = | 0.1 |  | × | 1800.01 | [10 empty] | = | 180 |  |  |  | kN
[5 empty] | ∴ HＧ2 |  |  | = | min(159.25, 180.00) | [13 empty] | = | 159.25 |  |  |  | kN
＜終点側（固定支承）＞
[7 empty] | T | = | 1 |  | × | 382.5 |  |  | + | 1.1 |  | × | 500 |  |  |  | = | 932.5 |  |  |  | kN
[7 empty] | H | = | 932.5 |  |  | / | 4 | [9 empty] | = | 233.13 |  |  |  | kN
・Case 18
[1.1D1 + 1.2D2 + 1.0LR の組合せ]
＜起点側（可動支承）＞
[7 empty] | T | = | 1 |  |  | × | 160 | [9 empty] | = | 160 |  |  |  | kN
[7 empty] | Ts | = | 160 |  |  | / | 2 | [9 empty] | = |  | 80 |  |  | kN
[5 empty] | μ・NＧ1 |  |  | = | 0.1 |  |  | × | 1222.5 | [9 empty] | = | 122.25 |  |  |  | kN
[5 empty] | ∴ HＧ1 |  |  | = | min(80.00, 122.25) | [13 empty] | = |  | 80 |  |  | kN
[5 empty] | μ・NＧ2 |  |  | = | 0.1 |  | × | 1222.5 | [10 empty] | = | 122.25 |  |  |  | kN
[5 empty] | ∴ HＧ2 |  |  | = | min(80.00, 122.25) | [13 empty] | = |  | 80 |  |  | kN
＜終点側（固定支承）＞
[7 empty] | T | = | 1 |  |  | × | 500 | [9 empty] | = | 500 |  |  |  | kN
[7 empty] | H | = | 500 |  |  | / | 4 | [9 empty] | = | 125 |  |  |  | kN
(b) 使用性（損傷）
・Case 24 B支点最大
[1.0D1 + 1.0D2 + 1.00(L+I) + 1.0LR + 1.00B の組合せ]
＜起点側（可動支承）＞
[7 empty] | T | = | 1 |  | × | 127.5 |  |  | + | 1 |  | × | 160 |  |  |  | = | 287.5 |  |  |  | kN
[7 empty] | Ts | = | 287.5 |  |  | / | 2 | [9 empty] | = | 143.75 |  |  |  | kN
[5 empty] | μ・NＧ1 |  |  | = | 0.1 |  |  | × | 1721.84 | [9 empty] | = | 172.18 |  |  |  | kN
[5 empty] | ∴ HＧ1 |  |  | = | min(143.75, 172.18) | [13 empty] | = | 143.75 |  |  |  | kN
[5 empty] | μ・NＧ2 |  |  | = | 0.1 |  | × | 1721.84 | [10 empty] | = | 172.18 |  |  |  | kN
[5 empty] | ∴ HＧ2 |  |  | = | min(143.75, 172.18) | [13 empty] | = | 143.75 |  |  |  | kN
＜終点側（固定支承）＞
[7 empty] | T | = | 1 |  |  | × | 500 | [9 empty] | = | 500 |  |  |  | kN
[7 empty] | H | = | 500 |  |  | / | 4 | [9 empty] | = | 125 |  |  |  | kN
・Case 25 C支点最大
[1.0D1 + 1.0D2 + 1.00(L+I) + 1.0LR + 1.00B の組合せ]
＜起点側（可動支承）＞
[7 empty] | T | = | 1 |  |  | × | 160 | [9 empty] | = | 160 |  |  |  | kN
[7 empty] | Ts | = | 160 |  |  | / | 2 | [9 empty] | = |  | 80 |  |  | kN
[5 empty] | μ・NＧ1 |  |  | = | 0.1 |  |  | × | 1303.08 | [9 empty] | = | 130.31 |  |  |  | kN
[5 empty] | ∴ HＧ1 |  |  | = | min(80.00, 130.31) | [13 empty] | = |  | 80 |  |  | kN
[5 empty] | μ・NＧ2 |  |  | = | 0.1 |  | × | 1303.08 | [10 empty] | = | 130.31 |  |  |  | kN
[5 empty] | ∴ HＧ2 |  |  | = | min(80.00, 130.31) | [13 empty] | = |  | 80 |  |  | kN
＜終点側（固定支承）＞
[7 empty] | T | = | 1 |  | × | 425 |  |  | + | 1 |  | × | 500 |  |  |  | = | 925 |  |  |  | kN
[7 empty] | H | = | 925 |  |  | / | 4 | [9 empty] | = | 231.25 |  |  |  | kN
・Case 26 B+C支点最大
[1.0D1 + 1.0D2 + 1.00(L+I) + 1.0LR + 1.00B の組合せ]
＜起点側（可動支承）＞
[7 empty] | T | = | 1 |  | × | 142.5 |  |  | + | 1 |  | × | 160 |  |  |  | = | 302.5 |  |  |  | kN
[7 empty] | Ts | = | 302.5 |  |  | / | 2 | [9 empty] | = | 151.25 |  |  |  | kN
[5 empty] | μ・NＧ1 |  |  | = | 0.1 |  |  | × | 1667.51 | [9 empty] | = | 166.75 |  |  |  | kN
[5 empty] | ∴ HＧ1 |  |  | = | min(151.25, 166.75) | [13 empty] | = | 151.25 |  |  |  | kN
[5 empty] | μ・NＧ2 |  |  | = | 0.1 |  | × | 1667.51 | [10 empty] | = | 166.75 |  |  |  | kN
[5 empty] | ∴ HＧ2 |  |  | = | min(151.25, 166.75) | [13 empty] | = | 151.25 |  |  |  | kN
＜終点側（固定支承）＞
[7 empty] | T | = | 1 |  | × | 382.5 |  |  | + | 1 |  | × | 500 |  |  |  | = | 882.5 |  |  |  | kN
[7 empty] | H | = | 882.5 |  |  | / | 4 | [9 empty] | = | 220.63 |  |  |  | kN
(c) 復旧性（地震時）
・Case 28
[1.0D1 + 1.0D2 + 1.00L + 1.0EQ の組合せ]
＜起点側（可動支承）＞
[7 empty] | T | = | 0.497 |  | × | 4360 |  |  | + | 56 | [6 empty] | = | 2222.92 |  |  |  | kN
[7 empty] | Ts | = | 2222.92 |  |  | / | 2 | [9 empty] | = | 1111.46 |  |  |  | kN
[5 empty] | μ・NＧ1 |  |  | = | 0.1 |  |  | × | 1220.48 | [9 empty] | = | 122.05 |  |  |  | kN
[5 empty] | ∴ HＧ1 |  |  | = | min(1111.46, 122.05) | [13 empty] | = | 122.05 |  |  |  | kN
[5 empty] | μ・NＧ2 |  |  | = | 0.1 |  | × | 1220.48 | [10 empty] | = | 122.05 |  |  |  | kN
[5 empty] | ∴ HＧ2 |  |  | = | min(1111.46, 122.05) | [13 empty] | = | 122.05 |  |  |  | kN
＜終点側（固定支承）＞
[7 empty] | T | = | 0.497 |  | × | 10600 |  |  | + | 175 | [6 empty] | = | 5443.2 |  |  |  | kN
[7 empty] | H | = | 5443.2 |  |  | / | 4 | [9 empty] | = | 1360.8 |  |  |  | kN
(3) 片持梁の自重（左側）
設計断面：柱前面
|  |  |  | 算 式 | [13 empty] | 鉛直力 |  |  |  | アーム |  |  | モーメント
[19 empty] | (kN) |  |  | (m) |  |  | (kN・m)
|  | ① |  | 24.5 × 2.500 × 1.500 × 2.100 | [13 empty] | 192.94 |  |  |  | 1.05 |  |  | 202.59
|  | ② |  | 24.5 × 2.500 × 0.500 × 2.100 × 1/2 | [13 empty] | 32.16 |  |  |  | 0.7 |  |  | 22.51
|  | 合計 | [15 empty] | 225.1 |  |  |  | － |  |  | 225.1
(4) 荷重設計の集計（左側）
1) 固定死荷重D1
|  | 作用種別 | [10 empty] | N |  |  | X |  |  | Md |  |  | H |  |  | e |  |  | Mt
[12 empty] | (kN) |  |  | (m) |  |  | (kN・m) |  |  | (kN) |  |  | (m) |  |  | (kN・m)
|  | 片持梁自重 | [9 empty] | 225.1 |  |  | － |  |  | 225.1 | [8 empty] | 0
|  | 上部工反力 |  |  |  |  | 起点側 Ｇ1桁 |  |  |  |  | 855 |  |  | 0.45 |  |  | 384.75 | [5 empty] | -0.7 |  |  | -598.5
[7 empty] | 終点側 Ｇ1桁 |  |  |  |  | 1062.5 |  |  | 1.225 |  |  | 1301.56 | [5 empty] | 0.2 |  |  | 212.5
|  | 合計 | [9 empty] | 2142.6 |  |  | － |  |  | 1911.41 |  |  | － |  |  | － |  |  | -386
2) 付加死荷重D2
|  | 作用種別 | [10 empty] | N |  |  | X |  |  | Md |  |  | H |  |  | e |  |  | Mt
[12 empty] | (kN) |  |  | (m) |  |  | (kN・m) |  |  | (kN) |  |  | (m) |  |  | (kN・m)
|  | 上部工反力 |  |  |  |  | 起点側 Ｇ1桁 |  |  |  |  | 235 |  |  | 0.45 |  |  | 105.75 | [5 empty] | -0.7 |  |  | -164.5
[7 empty] | 終点側 Ｇ1桁 |  |  |  |  | 262.5 |  |  | 1.225 |  |  | 321.56 | [5 empty] | 0.2 |  |  | 52.5
|  | 合計 | [9 empty] | 497.5 |  |  | － |  |  | 427.31 |  |  | － |  |  | － |  |  | -112
3) 列車荷重L
(a) B支点最大の場合
|  | 作用種別 | [10 empty] | N |  |  | X |  |  | Md |  |  | H |  |  | e |  |  | Mt
[12 empty] | (kN) |  |  | (m) |  |  | (kN・m) |  |  | (kN) |  |  | (m) |  |  | (kN・m)
|  | 上部工反力 |  |  |  |  | 起点側 Ｇ1桁 |  |  |  |  | 415.14 |  |  | 0.45 |  |  | 186.81 | [5 empty] | -0.7 |  |  | -290.6
[7 empty] | 終点側 Ｇ1桁 |  |  |  |  | 0 |  |  | 1.225 |  |  | 0 | [5 empty] | 0.2 |  |  | 0
|  | 合計 | [9 empty] | 415.14 |  |  | － |  |  | 186.81 |  |  | － |  |  | － |  |  | -290.6
(b) C支点最大の場合
|  | 作用種別 | [10 empty] | N |  |  | X |  |  | Md |  |  | H |  |  | e |  |  | Mt
[12 empty] | (kN) |  |  | (m) |  |  | (kN・m) |  |  | (kN) |  |  | (m) |  |  | (kN・m)
|  | 上部工反力 |  |  |  |  | 起点側 Ｇ1桁 |  |  |  |  | 140 |  |  | 0.45 |  |  | 63 | [5 empty] | -0.7 |  |  | -98
[7 empty] | 終点側 Ｇ1桁 |  |  |  |  | 471.5 |  |  | 1.225 |  |  | 577.59 | [5 empty] | 0.2 |  |  | 94.3
|  | 合計 | [9 empty] | 611.5 |  |  | － |  |  | 640.59 |  |  | － |  |  | － |  |  | -3.7
(c) B+C支点最大の場合
|  | 作用種別 | [10 empty] | N |  |  | X |  |  | Md |  |  | H |  |  | e |  |  | Mt
[12 empty] | (kN) |  |  | (m) |  |  | (kN・m) |  |  | (kN) |  |  | (m) |  |  | (kN・m)
|  | 上部工反力 |  |  |  |  | 起点側 Ｇ1桁 |  |  |  |  | 379.44 |  |  | 0.45 |  |  | 170.75 | [5 empty] | -0.7 |  |  | -265.61
[7 empty] | 終点側 Ｇ1桁 |  |  |  |  | 360.02 |  |  | 1.225 |  |  | 441.02 | [5 empty] | 0.2 |  |  | 72
|  | 合計 | [9 empty] | 739.46 |  |  | － |  |  | 611.77 |  |  | － |  |  | － |  |  | -193.61
(d) 地震時列車荷重
|  | 作用種別 | [10 empty] | N |  |  | X |  |  | Md |  |  | H |  |  | e |  |  | Mt
[12 empty] | (kN) |  |  | (m) |  |  | (kN・m) |  |  | (kN) |  |  | (m) |  |  | (kN・m)
|  | 上部工反力 |  |  |  |  | 起点側 Ｇ1桁 |  |  |  |  | 130.48 |  |  | 0.45 |  |  | 58.72 | [5 empty] | -0.7 |  |  | -91.34
[7 empty] | 終点側 Ｇ1桁 |  |  |  |  | 225.75 |  |  | 1.225 |  |  | 276.54 | [5 empty] | 0.2 |  |  | 45.15
|  | 合計 | [9 empty] | 356.23 |  |  | － |  |  | 335.26 |  |  | － |  |  | － |  |  | -46.19
4) 衝撃荷重I
(a) 安全性(破壊) a) B支点最大の場合
|  | 作用種別 | [10 empty] | N |  |  | X |  |  | Md |  |  | H |  |  | e |  |  | Mt
[12 empty] | (kN) |  |  | (m) |  |  | (kN・m) |  |  | (kN) |  |  | (m) |  |  | (kN・m)
|  | 上部工反力 |  |  |  |  | 起点側 Ｇ1桁 |  |  |  |  | 216.7 |  |  | 0.45 |  |  | 97.52 | [5 empty] | -0.7 |  |  | -151.69
[7 empty] | 終点側 Ｇ1桁 |  |  |  |  | 0 |  |  | 1.225 |  |  | 0 | [5 empty] | 0.2 |  |  | 0
|  | 合計 | [9 empty] | 216.7 |  |  | － |  |  | 97.52 |  |  | － |  |  | － |  |  | -151.69
(a) 安全性(破壊) b) C支点最大の場合
|  | 作用種別 | [10 empty] | N |  |  | X |  |  | Md |  |  | H |  |  | e |  |  | Mt
[12 empty] | (kN) |  |  | (m) |  |  | (kN・m) |  |  | (kN) |  |  | (m) |  |  | (kN・m)
|  | 上部工反力 |  |  |  |  | 起点側 Ｇ1桁 |  |  |  |  | 73.08 |  |  | 0.45 |  |  | 32.89 | [5 empty] | -0.7 |  |  | -51.16
[7 empty] | 終点側 Ｇ1桁 |  |  |  |  | 278.66 |  |  | 1.225 |  |  | 341.36 | [5 empty] | 0.2 |  |  | 55.73
|  | 合計 | [9 empty] | 351.74 |  |  | － |  |  | 374.25 |  |  | － |  |  | － |  |  | 4.57
(a) 安全性(破壊) c) B+C支点最大の場合
|  | 作用種別 | [10 empty] | N |  |  | X |  |  | Md |  |  | H |  |  | e |  |  | Mt
[12 empty] | (kN) |  |  | (m) |  |  | (kN・m) |  |  | (kN) |  |  | (m) |  |  | (kN・m)
|  | 上部工反力 |  |  |  |  | 起点側 Ｇ1桁 |  |  |  |  | 198.07 |  |  | 0.45 |  |  | 89.13 | [5 empty] | -0.7 |  |  | -138.65
[7 empty] | 終点側 Ｇ1桁 |  |  |  |  | 212.77 |  |  | 1.225 |  |  | 260.64 | [5 empty] | 0.2 |  |  | 42.55
|  | 合計 | [9 empty] | 410.84 |  |  | － |  |  | 349.77 |  |  | － |  |  | － |  |  | -96.1
(b) 使用性 a) B支点最大の場合
|  | 作用種別 | [10 empty] | N |  |  | X |  |  | Md |  |  | H |  |  | e |  |  | Mt
[12 empty] | (kN) |  |  | (m) |  |  | (kN・m) |  |  | (kN) |  |  | (m) |  |  | (kN・m)
|  | 上部工反力 |  |  |  |  | 起点側 Ｇ1桁 |  |  |  |  | 162.73 |  |  | 0.45 |  |  | 73.23 | [5 empty] | -0.7 |  |  | -113.91
[7 empty] | 終点側 Ｇ1桁 |  |  |  |  | 0 |  |  | 1.225 |  |  | 0 | [5 empty] | 0.2 |  |  | 0
|  | 合計 | [9 empty] | 162.73 |  |  | － |  |  | 73.23 |  |  | － |  |  | － |  |  | -113.91
(b) 使用性 b) C支点最大の場合
|  | 作用種別 | [10 empty] | N |  |  | X |  |  | Md |  |  | H |  |  | e |  |  | Mt
[12 empty] | (kN) |  |  | (m) |  |  | (kN・m) |  |  | (kN) |  |  | (m) |  |  | (kN・m)
|  | 上部工反力 |  |  |  |  | 起点側 Ｇ1桁 |  |  |  |  | 54.88 |  |  | 0.45 |  |  | 24.7 | [5 empty] | -0.7 |  |  | -38.42
[7 empty] | 終点側 Ｇ1桁 |  |  |  |  | 208.87 |  |  | 1.225 |  |  | 255.87 | [5 empty] | 0.2 |  |  | 41.77
|  | 合計 | [9 empty] | 263.75 |  |  | － |  |  | 280.57 |  |  | － |  |  | － |  |  | 3.35
(b) 使用性 c) B+C支点最大の場合
|  | 作用種別 | [10 empty] | N |  |  | X |  |  | Md |  |  | H |  |  | e |  |  | Mt
[12 empty] | (kN) |  |  | (m) |  |  | (kN・m) |  |  | (kN) |  |  | (m) |  |  | (kN・m)
|  | 上部工反力 |  |  |  |  | 起点側 Ｇ1桁 |  |  |  |  | 148.74 |  |  | 0.45 |  |  | 66.93 | [5 empty] | -0.7 |  |  | -104.12
[7 empty] | 終点側 Ｇ1桁 |  |  |  |  | 159.49 |  |  | 1.225 |  |  | 195.38 | [5 empty] | 0.2 |  |  | 31.9
|  | 合計 | [9 empty] | 308.23 |  |  | － |  |  | 262.31 |  |  | － |  |  | － |  |  | -72.22
5) 車両横荷重LF
(a) B支点最大の場合
|  | 作用種別 | [10 empty] | N |  |  | X |  |  | Md |  |  | H |  |  | e |  |  | Mt
[12 empty] | (kN) |  |  | (m) |  |  | (kN・m) |  |  | (kN) |  |  | (m) |  |  | (kN・m)
|  | 上部工反力 |  |  |  |  | 起点側 Ｇ1桁 |  |  |  |  | 41.75 |  |  | 0.45 |  |  | 18.79 | [5 empty] | -0.7 |  |  | -29.23
[7 empty] | 終点側 Ｇ1桁 |  |  |  |  | 0 |  |  | 1.225 |  |  | 0 | [5 empty] | 0.2 |  |  | 0
|  | 合計 | [9 empty] | 41.75 |  |  | － |  |  | 18.79 |  |  | － |  |  | － |  |  | -29.23
(b) C支点最大の場合
|  | 作用種別 | [10 empty] | N |  |  | X |  |  | Md |  |  | H |  |  | e |  |  | Mt
[12 empty] | (kN) |  |  | (m) |  |  | (kN・m) |  |  | (kN) |  |  | (m) |  |  | (kN・m)
|  | 上部工反力 |  |  |  |  | 起点側 Ｇ1桁 |  |  |  |  | 0 |  |  | 0.45 |  |  | 0 | [5 empty] | -0.7 |  |  | 0
[7 empty] | 終点側 Ｇ1桁 |  |  |  |  | 56.71 |  |  | 1.225 |  |  | 69.47 | [5 empty] | 0.2 |  |  | 11.34
|  | 合計 | [9 empty] | 56.71 |  |  | － |  |  | 69.47 |  |  | － |  |  | － |  |  | 11.34
(c) B+C支点最大の場合
|  | 作用種別 | [10 empty] | N |  |  | X |  |  | Md |  |  | H |  |  | e |  |  | Mt
[12 empty] | (kN) |  |  | (m) |  |  | (kN・m) |  |  | (kN) |  |  | (m) |  |  | (kN・m)
|  | 上部工反力 |  |  |  |  | 起点側 Ｇ1桁 |  |  |  |  | 18.05 |  |  | 0.45 |  |  | 8.12 | [5 empty] | -0.7 |  |  | -12.64
[7 empty] | 終点側 Ｇ1桁 |  |  |  |  | 23.87 |  |  | 1.225 |  |  | 29.24 | [5 empty] | 0.2 |  |  | 4.77
|  | 合計 | [9 empty] | 41.92 |  |  | － |  |  | 37.36 |  |  | － |  |  | － |  |  | -7.87
6) 風荷重W
(a) 列車荷重がある場合
|  | 作用種別 | [10 empty] | N |  |  | X |  |  | Md |  |  | H |  |  | e |  |  | Mt
[12 empty] | (kN) |  |  | (m) |  |  | (kN・m) |  |  | (kN) |  |  | (m) |  |  | (kN・m)
|  | 上部工反力 |  |  |  |  | 起点側 Ｇ1桁 |  |  |  |  | 28.19 |  |  | 0.45 |  |  | 12.69 | [5 empty] | -0.7 |  |  | -19.73
[7 empty] | 終点側 Ｇ1桁 |  |  |  |  | 56.38 |  |  | 1.225 |  |  | 69.07 | [5 empty] | 0.2 |  |  | 11.28
|  | 合計 | [9 empty] | 84.57 |  |  | － |  |  | 81.76 |  |  | － |  |  | － |  |  | -8.45
(b) 列車荷重がない場合
|  | 作用種別 | [10 empty] | N |  |  | X |  |  | Md |  |  | H |  |  | e |  |  | Mt
[12 empty] | (kN) |  |  | (m) |  |  | (kN・m) |  |  | (kN) |  |  | (m) |  |  | (kN・m)
|  | 上部工反力 |  |  |  |  | 起点側 Ｇ1桁 |  |  |  |  | 20.24 |  |  | 0.45 |  |  | 9.11 | [5 empty] | -0.7 |  |  | -14.17
[7 empty] | 終点側 Ｇ1桁 |  |  |  |  | 43.07 |  |  | 1.225 |  |  | 52.76 | [5 empty] | 0.2 |  |  | 8.61
|  | 合計 | [9 empty] | 63.31 |  |  | － |  |  | 61.87 |  |  | － |  |  | － |  |  | -5.56
7) 地震時直角方向EQ
|  | 作用種別 | [10 empty] | N |  |  | X |  |  | Md |  |  | H |  |  | e |  |  | Mt
[12 empty] | (kN) |  |  | (m) |  |  | (kN・m) |  |  | (kN) |  |  | (m) |  |  | (kN・m)
|  | 上部工慣性力 |  |  |  |  | 起点側 Ｇ1桁 |  |  |  |  | 862.83 |  |  | 0.45 |  |  | 388.27 | [5 empty] | -0.7 |  |  | -603.98
[7 empty] | 終点側 Ｇ1桁 |  |  |  |  | 1294.48 |  |  | 1.225 |  |  | 1585.74 | [5 empty] | 0.2 |  |  | 258.9
|  | 列車慣性力 |  |  |  |  | 起点側 Ｇ1桁 |  |  |  |  | 42.48 |  |  | 0.45 |  |  | 19.12 | [5 empty] | -0.7 |  |  | -29.74
[7 empty] | 終点側 Ｇ1桁 |  |  |  |  | 81.91 |  |  | 1.225 |  |  | 100.34 | [5 empty] | 0.2 |  |  | 16.38
|  | 合計 | [9 empty] | 2281.7 |  |  | － |  |  | 2093.47 |  |  | － |  |  | － |  |  | -358.44
8) Case 9 1.0 LR + 1.00B B支点最大の支承に働く水平荷重
[1.1D1 + 1.2D2 + 1.10(L+I) + 1.0LR + 1.00B の組合せ]
|  | 作用種別 | [10 empty] | N |  |  | X |  |  | Md |  |  | H |  |  | Y |  |  | Mt
[12 empty] | (kN) |  |  | (m) |  |  | (kN・m) |  |  | (kN) |  |  | (m) |  |  | (kN・m)
|  | 起点側 |  |  |  |  | Ｇ1桁 | [10 empty] | 0 |  |  | 143.75 |  |  | 1 |  |  | 143.75
|  | 終点側 |  |  |  |  | Ｇ1桁 | [10 empty] | 0 |  |  | 125 |  |  | 1 |  |  | 125
|  | 合計 | [9 empty] | － |  |  | － |  |  | － |  |  | 268.75 |  |  | － |  |  | 268.75
9) Case 10 1.0 LR + 1.00B C支点最大の支承に働く水平荷重
[1.1D1 + 1.2D2 + 1.10(L+I) + 1.0LR + 1.00B の組合せ]
|  | 作用種別 | [10 empty] | N |  |  | X |  |  | Md |  |  | H |  |  | Y |  |  | Mt
[12 empty] | (kN) |  |  | (m) |  |  | (kN・m) |  |  | (kN) |  |  | (m) |  |  | (kN・m)
|  | 起点側 |  |  |  |  | Ｇ1桁 | [10 empty] | 0 |  |  | 80 |  |  | 1 |  |  | 80
|  | 終点側 |  |  |  |  | Ｇ1桁 | [10 empty] | 0 |  |  | 231.25 |  |  | 1 |  |  | 231.25
|  | 合計 | [9 empty] | － |  |  | － |  |  | － |  |  | 311.25 |  |  | － |  |  | 311.25
10) Case 11 1.0 LR + 1.00B B+C支点最大の支承に働く水平荷重
[1.1D1 + 1.2D2 + 1.10(L+I) + 1.0LR + 1.00B の組合せ]
|  | 作用種別 | [10 empty] | N |  |  | X |  |  | Md |  |  | H |  |  | Y |  |  | Mt
[12 empty] | (kN) |  |  | (m) |  |  | (kN・m) |  |  | (kN) |  |  | (m) |  |  | (kN・m)
|  | 起点側 |  |  |  |  | Ｇ1桁 | [10 empty] | 0 |  |  | 151.25 |  |  | 1 |  |  | 151.25
|  | 終点側 |  |  |  |  | Ｇ1桁 | [10 empty] | 0 |  |  | 220.63 |  |  | 1 |  |  | 220.63
|  | 合計 | [9 empty] | － |  |  | － |  |  | － |  |  | 371.88 |  |  | － |  |  | 371.88
11) Case 12 1.0 LR + 1.10B B支点最大の支承に働く水平荷重
[1.1D1 + 1.2D2 + 1.00L + 1.0LR + 1.10B の組合せ]
|  | 作用種別 | [10 empty] | N |  |  | X |  |  | Md |  |  | H |  |  | Y |  |  | Mt
[12 empty] | (kN) |  |  | (m) |  |  | (kN・m) |  |  | (kN) |  |  | (m) |  |  | (kN・m)
|  | 起点側 |  |  |  |  | Ｇ1桁 | [10 empty] | 0 |  |  | 150.13 |  |  | 1 |  |  | 150.13
|  | 終点側 |  |  |  |  | Ｇ1桁 | [10 empty] | 0 |  |  | 125 |  |  | 1 |  |  | 125
|  | 合計 | [9 empty] | － |  |  | － |  |  | － |  |  | 275.13 |  |  | － |  |  | 275.13
12) Case 13 1.0 LR + 1.10B C支点最大の支承に働く水平荷重
[1.1D1 + 1.2D2 + 1.00L + 1.0LR + 1.10B の組合せ]
|  | 作用種別 | [10 empty] | N |  |  | X |  |  | Md |  |  | H |  |  | Y |  |  | Mt
[12 empty] | (kN) |  |  | (m) |  |  | (kN・m) |  |  | (kN) |  |  | (m) |  |  | (kN・m)
|  | 起点側 |  |  |  |  | Ｇ1桁 | [10 empty] | 0 |  |  | 80 |  |  | 1 |  |  | 80
|  | 終点側 |  |  |  |  | Ｇ1桁 | [10 empty] | 0 |  |  | 241.88 |  |  | 1 |  |  | 241.88
|  | 合計 | [9 empty] | － |  |  | － |  |  | － |  |  | 321.88 |  |  | － |  |  | 321.88
13) Case 14 1.0 LR + 1.10B B+C支点最大の支承に働く水平荷重
[1.1D1 + 1.2D2 + 1.00L + 1.0LR + 1.10B の組合せ]
|  | 作用種別 | [10 empty] | N |  |  | X |  |  | Md |  |  | H |  |  | Y |  |  | Mt
[12 empty] | (kN) |  |  | (m) |  |  | (kN・m) |  |  | (kN) |  |  | (m) |  |  | (kN・m)
|  | 起点側 |  |  |  |  | Ｇ1桁 | [10 empty] | 0 |  |  | 158.38 |  |  | 1 |  |  | 158.38
|  | 終点側 |  |  |  |  | Ｇ1桁 | [10 empty] | 0 |  |  | 230.19 |  |  | 1 |  |  | 230.19
|  | 合計 | [9 empty] | － |  |  | － |  |  | － |  |  | 388.57 |  |  | － |  |  | 388.57
14) Case 15 1.1 LR + 1.00B B支点最大の支承に働く水平荷重
[1.1D1 + 1.2D2 + 1.00(L+I) + 1.1LR + 1.00B の組合せ]
|  | 作用種別 | [10 empty] | N |  |  | X |  |  | Md |  |  | H |  |  | Y |  |  | Mt
[12 empty] | (kN) |  |  | (m) |  |  | (kN・m) |  |  | (kN) |  |  | (m) |  |  | (kN・m)
|  | 起点側 |  |  |  |  | Ｇ1桁 | [10 empty] | 0 |  |  | 151.75 |  |  | 1 |  |  | 151.75
|  | 終点側 |  |  |  |  | Ｇ1桁 | [10 empty] | 0 |  |  | 137.5 |  |  | 1 |  |  | 137.5
|  | 合計 | [9 empty] | － |  |  | － |  |  | － |  |  | 289.25 |  |  | － |  |  | 289.25
15) Case 16 1.1 LR + 1.00B C支点最大の支承に働く水平荷重
[1.1D1 + 1.2D2 + 1.00(L+I) + 1.1LR + 1.00B の組合せ]
|  | 作用種別 | [10 empty] | N |  |  | X |  |  | Md |  |  | H |  |  | Y |  |  | Mt
[12 empty] | (kN) |  |  | (m) |  |  | (kN・m) |  |  | (kN) |  |  | (m) |  |  | (kN・m)
|  | 起点側 |  |  |  |  | Ｇ1桁 | [10 empty] | 0 |  |  | 88 |  |  | 1 |  |  | 88
|  | 終点側 |  |  |  |  | Ｇ1桁 | [10 empty] | 0 |  |  | 243.75 |  |  | 1 |  |  | 243.75
|  | 合計 | [9 empty] | － |  |  | － |  |  | － |  |  | 331.75 |  |  | － |  |  | 331.75
16) Case 17 1.1 LR + 1.00B B+C支点最大の支承に働く水平荷重
[1.1D1 + 1.2D2 + 1.00(L+I) + 1.1LR + 1.00B の組合せ]
|  | 作用種別 | [10 empty] | N |  |  | X |  |  | Md |  |  | H |  |  | Y |  |  | Mt
[12 empty] | (kN) |  |  | (m) |  |  | (kN・m) |  |  | (kN) |  |  | (m) |  |  | (kN・m)
|  | 起点側 |  |  |  |  | Ｇ1桁 | [10 empty] | 0 |  |  | 159.25 |  |  | 1 |  |  | 159.25
|  | 終点側 |  |  |  |  | Ｇ1桁 | [10 empty] | 0 |  |  | 233.13 |  |  | 1 |  |  | 233.13
|  | 合計 | [9 empty] | － |  |  | － |  |  | － |  |  | 392.38 |  |  | － |  |  | 392.38
17) Case 18 1.0 LRの支承に働く水平荷重
[1.1D1 + 1.2D2 + 1.0LR の組合せ]
|  | 作用種別 | [10 empty] | N |  |  | X |  |  | Md |  |  | H |  |  | Y |  |  | Mt
[12 empty] | (kN) |  |  | (m) |  |  | (kN・m) |  |  | (kN) |  |  | (m) |  |  | (kN・m)
|  | 起点側 |  |  |  |  | Ｇ1桁 | [10 empty] | 0 |  |  | 80 |  |  | 1 |  |  | 80
|  | 終点側 |  |  |  |  | Ｇ1桁 | [10 empty] | 0 |  |  | 125 |  |  | 1 |  |  | 125
|  | 合計 | [9 empty] | － |  |  | － |  |  | － |  |  | 205 |  |  | － |  |  | 205
18) Case 24 1.0 LR + 1.00B B支点最大の支承に働く水平荷重
[1.0D1 + 1.0D2 + 1.00(L+I) + 1.0LR + 1.00B の組合せ]
|  | 作用種別 | [10 empty] | N |  |  | X |  |  | Md |  |  | H |  |  | Y |  |  | Mt
[12 empty] | (kN) |  |  | (m) |  |  | (kN・m) |  |  | (kN) |  |  | (m) |  |  | (kN・m)
|  | 起点側 |  |  |  |  | Ｇ1桁 | [10 empty] | 0 |  |  | 143.75 |  |  | 1 |  |  | 143.75
|  | 終点側 |  |  |  |  | Ｇ1桁 | [10 empty] | 0 |  |  | 125 |  |  | 1 |  |  | 125
|  | 合計 | [9 empty] | － |  |  | － |  |  | － |  |  | 268.75 |  |  | － |  |  | 268.75
19) Case 25 1.0 LR + 1.00B C支点最大の支承に働く水平荷重
[1.0D1 + 1.0D2 + 1.00(L+I) + 1.0LR + 1.00B の組合せ]
|  | 作用種別 | [10 empty] | N |  |  | X |  |  | Md |  |  | H |  |  | Y |  |  | Mt
[12 empty] | (kN) |  |  | (m) |  |  | (kN・m) |  |  | (kN) |  |  | (m) |  |  | (kN・m)
|  | 起点側 |  |  |  |  | Ｇ1桁 | [10 empty] | 0 |  |  | 80 |  |  | 1 |  |  | 80
|  | 終点側 |  |  |  |  | Ｇ1桁 | [10 empty] | 0 |  |  | 231.25 |  |  | 1 |  |  | 231.25
|  | 合計 | [9 empty] | － |  |  | － |  |  | － |  |  | 311.25 |  |  | － |  |  | 311.25
20) Case 26 1.0 LR + 1.00B B+C支点最大の支承に働く水平荷重
[1.0D1 + 1.0D2 + 1.00(L+I) + 1.0LR + 1.00B の組合せ]
|  | 作用種別 | [10 empty] | N |  |  | X |  |  | Md |  |  | H |  |  | Y |  |  | Mt
[12 empty] | (kN) |  |  | (m) |  |  | (kN・m) |  |  | (kN) |  |  | (m) |  |  | (kN・m)
|  | 起点側 |  |  |  |  | Ｇ1桁 | [10 empty] | 0 |  |  | 151.25 |  |  | 1 |  |  | 151.25
|  | 終点側 |  |  |  |  | Ｇ1桁 | [10 empty] | 0 |  |  | 220.63 |  |  | 1 |  |  | 220.63
|  | 合計 | [9 empty] | － |  |  | － |  |  | － |  |  | 371.88 |  |  | － |  |  | 371.88
21) Case 28 地震時線路方向
[1.0D1 + 1.0D2 + 1.00L + 1.0EQ の組合せ]
|  | 作用種別 | [10 empty] | N |  |  | X |  |  | Md |  |  | H |  |  | Y |  |  | Mt
[12 empty] | (kN) |  |  | (m) |  |  | (kN・m) |  |  | (kN) |  |  | (m) |  |  | (kN・m)
|  | 起点側 |  |  |  |  | Ｇ1桁 | [10 empty] | 0 |  |  | 122.05 |  |  | 1 |  |  | 122.05
|  | 終点側 |  |  |  |  | Ｇ1桁 | [10 empty] | 0 |  |  | 1360.8 |  |  | 1 |  |  | 1360.8
|  | 合計 | [9 empty] | － |  |  | － |  |  | － |  |  | 1482.85 |  |  | － |  |  | 1482.85
(3) 片持梁の自重（右側）
設計断面：柱前面
|  |  |  | 算 式 | [13 empty] | 鉛直力 |  |  |  | アーム |  |  | モーメント
[19 empty] | (kN) |  |  | (m) |  |  | (kN・m)
|  | ① |  | 24.5 × 2.500 × 1.500 × 2.100 | [13 empty] | 192.94 |  |  |  | 1.05 |  |  | 202.59
|  | ② |  | 24.5 × 2.500 × 0.500 × 2.100 × 1/2 | [13 empty] | 32.16 |  |  |  | 0.7 |  |  | 22.51
|  | 合計 | [15 empty] | 225.1 |  |  |  | － |  |  | 225.1
(4) 荷重設計の集計（右側）
1) 固定死荷重D1
|  | 作用種別 | [10 empty] | N |  |  | X |  |  | Md |  |  | H |  |  | e |  |  | Mt
[12 empty] | (kN) |  |  | (m) |  |  | (kN・m) |  |  | (kN) |  |  | (m) |  |  | (kN・m)
|  | 片持梁自重 | [9 empty] | 225.1 |  |  | － |  |  | 225.1 | [8 empty] | 0
|  | 上部工反力 |  |  |  |  | 起点側 Ｇ2桁 |  |  |  |  | 855 |  |  | 0.45 |  |  | 384.75 | [5 empty] | -0.7 |  |  | -598.5
[7 empty] | 終点側 Ｇ4桁 |  |  |  |  | 1062.5 |  |  | 1.225 |  |  | 1301.56 | [5 empty] | 0.2 |  |  | 212.5
|  | 合計 | [9 empty] | 2142.6 |  |  | － |  |  | 1911.41 |  |  | － |  |  | － |  |  | -386
2) 付加死荷重D2
|  | 作用種別 | [10 empty] | N |  |  | X |  |  | Md |  |  | H |  |  | e |  |  | Mt
[12 empty] | (kN) |  |  | (m) |  |  | (kN・m) |  |  | (kN) |  |  | (m) |  |  | (kN・m)
|  | 上部工反力 |  |  |  |  | 起点側 Ｇ2桁 |  |  |  |  | 235 |  |  | 0.45 |  |  | 105.75 | [5 empty] | -0.7 |  |  | -164.5
[7 empty] | 終点側 Ｇ4桁 |  |  |  |  | 262.5 |  |  | 1.225 |  |  | 321.56 | [5 empty] | 0.2 |  |  | 52.5
|  | 合計 | [9 empty] | 497.5 |  |  | － |  |  | 427.31 |  |  | － |  |  | － |  |  | -112
3) 列車荷重L
(a) B支点最大の場合
|  | 作用種別 | [10 empty] | N |  |  | X |  |  | Md |  |  | H |  |  | e |  |  | Mt
[12 empty] | (kN) |  |  | (m) |  |  | (kN・m) |  |  | (kN) |  |  | (m) |  |  | (kN・m)
|  | 上部工反力 |  |  |  |  | 起点側 Ｇ2桁 |  |  |  |  | 415.14 |  |  | 0.45 |  |  | 186.81 | [5 empty] | -0.7 |  |  | -290.6
[7 empty] | 終点側 Ｇ4桁 |  |  |  |  | 0 |  |  | 1.225 |  |  | 0 | [5 empty] | 0.2 |  |  | 0
|  | 合計 | [9 empty] | 415.14 |  |  | － |  |  | 186.81 |  |  | － |  |  | － |  |  | -290.6
(b) C支点最大の場合
|  | 作用種別 | [10 empty] | N |  |  | X |  |  | Md |  |  | H |  |  | e |  |  | Mt
[12 empty] | (kN) |  |  | (m) |  |  | (kN・m) |  |  | (kN) |  |  | (m) |  |  | (kN・m)
|  | 上部工反力 |  |  |  |  | 起点側 Ｇ2桁 |  |  |  |  | 140 |  |  | 0.45 |  |  | 63 | [5 empty] | -0.7 |  |  | -98
[7 empty] | 終点側 Ｇ4桁 |  |  |  |  | 471.5 |  |  | 1.225 |  |  | 577.59 | [5 empty] | 0.2 |  |  | 94.3
|  | 合計 | [9 empty] | 611.5 |  |  | － |  |  | 640.59 |  |  | － |  |  | － |  |  | -3.7
(c) B+C支点最大の場合
|  | 作用種別 | [10 empty] | N |  |  | X |  |  | Md |  |  | H |  |  | e |  |  | Mt
[12 empty] | (kN) |  |  | (m) |  |  | (kN・m) |  |  | (kN) |  |  | (m) |  |  | (kN・m)
|  | 上部工反力 |  |  |  |  | 起点側 Ｇ2桁 |  |  |  |  | 379.44 |  |  | 0.45 |  |  | 170.75 | [5 empty] | -0.7 |  |  | -265.61
[7 empty] | 終点側 Ｇ4桁 |  |  |  |  | 360.02 |  |  | 1.225 |  |  | 441.02 | [5 empty] | 0.2 |  |  | 72
|  | 合計 | [9 empty] | 739.46 |  |  | － |  |  | 611.77 |  |  | － |  |  | － |  |  | -193.61
(d) 地震時列車荷重
|  | 作用種別 | [10 empty] | N |  |  | X |  |  | Md |  |  | H |  |  | e |  |  | Mt
[12 empty] | (kN) |  |  | (m) |  |  | (kN・m) |  |  | (kN) |  |  | (m) |  |  | (kN・m)
|  | 上部工反力 |  |  |  |  | 起点側 Ｇ2桁 |  |  |  |  | 130.48 |  |  | 0.45 |  |  | 58.72 | [5 empty] | -0.7 |  |  | -91.34
[7 empty] | 終点側 Ｇ4桁 |  |  |  |  | 225.75 |  |  | 1.225 |  |  | 276.54 | [5 empty] | 0.2 |  |  | 45.15
|  | 合計 | [9 empty] | 356.23 |  |  | － |  |  | 335.26 |  |  | － |  |  | － |  |  | -46.19
4) 衝撃荷重I
(a) 安全性(破壊) a) B支点最大の場合
|  | 作用種別 | [10 empty] | N |  |  | X |  |  | Md |  |  | H |  |  | e |  |  | Mt
[12 empty] | (kN) |  |  | (m) |  |  | (kN・m) |  |  | (kN) |  |  | (m) |  |  | (kN・m)
|  | 上部工反力 |  |  |  |  | 起点側 Ｇ2桁 |  |  |  |  | 216.7 |  |  | 0.45 |  |  | 97.52 | [5 empty] | -0.7 |  |  | -151.69
[7 empty] | 終点側 Ｇ4桁 |  |  |  |  | 0 |  |  | 1.225 |  |  | 0 | [5 empty] | 0.2 |  |  | 0
|  | 合計 | [9 empty] | 216.7 |  |  | － |  |  | 97.52 |  |  | － |  |  | － |  |  | -151.69
(a) 安全性(破壊) b) C支点最大の場合
|  | 作用種別 | [10 empty] | N |  |  | X |  |  | Md |  |  | H |  |  | e |  |  | Mt
[12 empty] | (kN) |  |  | (m) |  |  | (kN・m) |  |  | (kN) |  |  | (m) |  |  | (kN・m)
|  | 上部工反力 |  |  |  |  | 起点側 Ｇ2桁 |  |  |  |  | 73.08 |  |  | 0.45 |  |  | 32.89 | [5 empty] | -0.7 |  |  | -51.16
[7 empty] | 終点側 Ｇ4桁 |  |  |  |  | 278.66 |  |  | 1.225 |  |  | 341.36 | [5 empty] | 0.2 |  |  | 55.73
|  | 合計 | [9 empty] | 351.74 |  |  | － |  |  | 374.25 |  |  | － |  |  | － |  |  | 4.57
(a) 安全性(破壊) c) B+C支点最大の場合
|  | 作用種別 | [10 empty] | N |  |  | X |  |  | Md |  |  | H |  |  | e |  |  | Mt
[12 empty] | (kN) |  |  | (m) |  |  | (kN・m) |  |  | (kN) |  |  | (m) |  |  | (kN・m)
|  | 上部工反力 |  |  |  |  | 起点側 Ｇ2桁 |  |  |  |  | 198.07 |  |  | 0.45 |  |  | 89.13 | [5 empty] | -0.7 |  |  | -138.65
[7 empty] | 終点側 Ｇ4桁 |  |  |  |  | 212.77 |  |  | 1.225 |  |  | 260.64 | [5 empty] | 0.2 |  |  | 42.55
|  | 合計 | [9 empty] | 410.84 |  |  | － |  |  | 349.77 |  |  | － |  |  | － |  |  | -96.1
(b) 使用性 a) B支点最大の場合
|  | 作用種別 | [10 empty] | N |  |  | X |  |  | Md |  |  | H |  |  | e |  |  | Mt
[12 empty] | (kN) |  |  | (m) |  |  | (kN・m) |  |  | (kN) |  |  | (m) |  |  | (kN・m)
|  | 上部工反力 |  |  |  |  | 起点側 Ｇ2桁 |  |  |  |  | 162.73 |  |  | 0.45 |  |  | 73.23 | [5 empty] | -0.7 |  |  | -113.91
[7 empty] | 終点側 Ｇ4桁 |  |  |  |  | 0 |  |  | 1.225 |  |  | 0 | [5 empty] | 0.2 |  |  | 0
|  | 合計 | [9 empty] | 162.73 |  |  | － |  |  | 73.23 |  |  | － |  |  | － |  |  | -113.91
(b) 使用性 b) C支点最大の場合
|  | 作用種別 | [10 empty] | N |  |  | X |  |  | Md |  |  | H |  |  | e |  |  | Mt
[12 empty] | (kN) |  |  | (m) |  |  | (kN・m) |  |  | (kN) |  |  | (m) |  |  | (kN・m)
|  | 上部工反力 |  |  |  |  | 起点側 Ｇ2桁 |  |  |  |  | 54.88 |  |  | 0.45 |  |  | 24.7 | [5 empty] | -0.7 |  |  | -38.42
[7 empty] | 終点側 Ｇ4桁 |  |  |  |  | 208.87 |  |  | 1.225 |  |  | 255.87 | [5 empty] | 0.2 |  |  | 41.77
|  | 合計 | [9 empty] | 263.75 |  |  | － |  |  | 280.57 |  |  | － |  |  | － |  |  | 3.35
(b) 使用性 c) B+C支点最大の場合
|  | 作用種別 | [10 empty] | N |  |  | X |  |  | Md |  |  | H |  |  | e |  |  | Mt
[12 empty] | (kN) |  |  | (m) |  |  | (kN・m) |  |  | (kN) |  |  | (m) |  |  | (kN・m)
|  | 上部工反力 |  |  |  |  | 起点側 Ｇ2桁 |  |  |  |  | 148.74 |  |  | 0.45 |  |  | 66.93 | [5 empty] | -0.7 |  |  | -104.12
[7 empty] | 終点側 Ｇ4桁 |  |  |  |  | 159.49 |  |  | 1.225 |  |  | 195.38 | [5 empty] | 0.2 |  |  | 31.9
|  | 合計 | [9 empty] | 308.23 |  |  | － |  |  | 262.31 |  |  | － |  |  | － |  |  | -72.22
5) 車両横荷重LF
(a) B支点最大の場合
|  | 作用種別 | [10 empty] | N |  |  | X |  |  | Md |  |  | H |  |  | e |  |  | Mt
[12 empty] | (kN) |  |  | (m) |  |  | (kN・m) |  |  | (kN) |  |  | (m) |  |  | (kN・m)
|  | 上部工反力 |  |  |  |  | 起点側 Ｇ2桁 |  |  |  |  | 41.75 |  |  | 0.45 |  |  | 18.79 | [5 empty] | -0.7 |  |  | -29.23
[7 empty] | 終点側 Ｇ4桁 |  |  |  |  | 0 |  |  | 1.225 |  |  | 0 | [5 empty] | 0.2 |  |  | 0
|  | 合計 | [9 empty] | 41.75 |  |  | － |  |  | 18.79 |  |  | － |  |  | － |  |  | -29.23
(b) C支点最大の場合
|  | 作用種別 | [10 empty] | N |  |  | X |  |  | Md |  |  | H |  |  | e |  |  | Mt
[12 empty] | (kN) |  |  | (m) |  |  | (kN・m) |  |  | (kN) |  |  | (m) |  |  | (kN・m)
|  | 上部工反力 |  |  |  |  | 起点側 Ｇ2桁 |  |  |  |  | 0 |  |  | 0.45 |  |  | 0 | [5 empty] | -0.7 |  |  | 0
[7 empty] | 終点側 Ｇ4桁 |  |  |  |  | 56.71 |  |  | 1.225 |  |  | 69.47 | [5 empty] | 0.2 |  |  | 11.34
|  | 合計 | [9 empty] | 56.71 |  |  | － |  |  | 69.47 |  |  | － |  |  | － |  |  | 11.34
(c) B+C支点最大の場合
|  | 作用種別 | [10 empty] | N |  |  | X |  |  | Md |  |  | H |  |  | e |  |  | Mt
[12 empty] | (kN) |  |  | (m) |  |  | (kN・m) |  |  | (kN) |  |  | (m) |  |  | (kN・m)
|  | 上部工反力 |  |  |  |  | 起点側 Ｇ2桁 |  |  |  |  | 18.05 |  |  | 0.45 |  |  | 8.12 | [5 empty] | -0.7 |  |  | -12.64
[7 empty] | 終点側 Ｇ4桁 |  |  |  |  | 23.87 |  |  | 1.225 |  |  | 29.24 | [5 empty] | 0.2 |  |  | 4.77
|  | 合計 | [9 empty] | 41.92 |  |  | － |  |  | 37.36 |  |  | － |  |  | － |  |  | -7.87
6) 風荷重W
(a) 列車荷重がある場合
|  | 作用種別 | [10 empty] | N |  |  | X |  |  | Md |  |  | H |  |  | e |  |  | Mt
[12 empty] | (kN) |  |  | (m) |  |  | (kN・m) |  |  | (kN) |  |  | (m) |  |  | (kN・m)
|  | 上部工反力 |  |  |  |  | 起点側 Ｇ2桁 |  |  |  |  | 28.19 |  |  | 0.45 |  |  | 12.69 | [5 empty] | -0.7 |  |  | -19.73
[7 empty] | 終点側 Ｇ4桁 |  |  |  |  | 56.38 |  |  | 1.225 |  |  | 69.07 | [5 empty] | 0.2 |  |  | 11.28
|  | 合計 | [9 empty] | 84.57 |  |  | － |  |  | 81.76 |  |  | － |  |  | － |  |  | -8.45
(b) 列車荷重がない場合
|  | 作用種別 | [10 empty] | N |  |  | X |  |  | Md |  |  | H |  |  | e |  |  | Mt
[12 empty] | (kN) |  |  | (m) |  |  | (kN・m) |  |  | (kN) |  |  | (m) |  |  | (kN・m)
|  | 上部工反力 |  |  |  |  | 起点側 Ｇ2桁 |  |  |  |  | 20.24 |  |  | 0.45 |  |  | 9.11 | [5 empty] | -0.7 |  |  | -14.17
[7 empty] | 終点側 Ｇ4桁 |  |  |  |  | 43.07 |  |  | 1.225 |  |  | 52.76 | [5 empty] | 0.2 |  |  | 8.61
|  | 合計 | [9 empty] | 63.31 |  |  | － |  |  | 61.87 |  |  | － |  |  | － |  |  | -5.56
7) 地震時直角方向EQ
|  | 作用種別 | [10 empty] | N |  |  | X |  |  | Md |  |  | H |  |  | e |  |  | Mt
[12 empty] | (kN) |  |  | (m) |  |  | (kN・m) |  |  | (kN) |  |  | (m) |  |  | (kN・m)
|  | 上部工慣性力 |  |  |  |  | 起点側 Ｇ2桁 |  |  |  |  | 862.83 |  |  | 0.45 |  |  | 388.27 | [5 empty] | -0.7 |  |  | -603.98
[7 empty] | 終点側 Ｇ4桁 |  |  |  |  | 1294.48 |  |  | 1.225 |  |  | 1585.74 | [5 empty] | 0.2 |  |  | 258.9
|  | 列車慣性力 |  |  |  |  | 起点側 Ｇ2桁 |  |  |  |  | 42.48 |  |  | 0.45 |  |  | 19.12 | [5 empty] | -0.7 |  |  | -29.74
[7 empty] | 終点側 Ｇ4桁 |  |  |  |  | 81.91 |  |  | 1.225 |  |  | 100.34 | [5 empty] | 0.2 |  |  | 16.38
|  | 合計 | [9 empty] | 2281.7 |  |  | － |  |  | 2093.47 |  |  | － |  |  | － |  |  | -358.44
8) Case 9 1.0 LR + 1.00B B支点最大の支承に働く水平荷重
[1.1D1 + 1.2D2 + 1.10(L+I) + 1.0LR + 1.00B の組合せ]
|  | 作用種別 | [10 empty] | N |  |  | X |  |  | Md |  |  | H |  |  | Y |  |  | Mt
[12 empty] | (kN) |  |  | (m) |  |  | (kN・m) |  |  | (kN) |  |  | (m) |  |  | (kN・m)
|  | 起点側 |  |  |  |  | Ｇ2桁 | [10 empty] | 0 |  |  | 143.75 |  |  | 1 |  |  | 143.75
|  | 終点側 |  |  |  |  | Ｇ4桁 | [10 empty] | 0 |  |  | 125 |  |  | 1 |  |  | 125
|  | 合計 | [9 empty] | － |  |  | － |  |  | － |  |  | 268.75 |  |  | － |  |  | 268.75
9) Case 10 1.0 LR + 1.00B C支点最大の支承に働く水平荷重
[1.1D1 + 1.2D2 + 1.10(L+I) + 1.0LR + 1.00B の組合せ]
|  | 作用種別 | [10 empty] | N |  |  | X |  |  | Md |  |  | H |  |  | Y |  |  | Mt
[12 empty] | (kN) |  |  | (m) |  |  | (kN・m) |  |  | (kN) |  |  | (m) |  |  | (kN・m)
|  | 起点側 |  |  |  |  | Ｇ2桁 | [10 empty] | 0 |  |  | 80 |  |  | 1 |  |  | 80
|  | 終点側 |  |  |  |  | Ｇ4桁 | [10 empty] | 0 |  |  | 231.25 |  |  | 1 |  |  | 231.25
|  | 合計 | [9 empty] | － |  |  | － |  |  | － |  |  | 311.25 |  |  | － |  |  | 311.25
10) Case 11 1.0 LR + 1.00B B+C支点最大の支承に働く水平荷重
[1.1D1 + 1.2D2 + 1.10(L+I) + 1.0LR + 1.00B の組合せ]
|  | 作用種別 | [10 empty] | N |  |  | X |  |  | Md |  |  | H |  |  | Y |  |  | Mt
[12 empty] | (kN) |  |  | (m) |  |  | (kN・m) |  |  | (kN) |  |  | (m) |  |  | (kN・m)
|  | 起点側 |  |  |  |  | Ｇ2桁 | [10 empty] | 0 |  |  | 151.25 |  |  | 1 |  |  | 151.25
|  | 終点側 |  |  |  |  | Ｇ4桁 | [10 empty] | 0 |  |  | 220.63 |  |  | 1 |  |  | 220.63
|  | 合計 | [9 empty] | － |  |  | － |  |  | － |  |  | 371.88 |  |  | － |  |  | 371.88
11) Case 12 1.0 LR + 1.10B B支点最大の支承に働く水平荷重
[1.1D1 + 1.2D2 + 1.00L + 1.0LR + 1.10B の組合せ]
|  | 作用種別 | [10 empty] | N |  |  | X |  |  | Md |  |  | H |  |  | Y |  |  | Mt
[12 empty] | (kN) |  |  | (m) |  |  | (kN・m) |  |  | (kN) |  |  | (m) |  |  | (kN・m)
|  | 起点側 |  |  |  |  | Ｇ2桁 | [10 empty] | 0 |  |  | 150.13 |  |  | 1 |  |  | 150.13
|  | 終点側 |  |  |  |  | Ｇ4桁 | [10 empty] | 0 |  |  | 125 |  |  | 1 |  |  | 125
|  | 合計 | [9 empty] | － |  |  | － |  |  | － |  |  | 275.13 |  |  | － |  |  | 275.13
12) Case 13 1.0 LR + 1.10B C支点最大の支承に働く水平荷重
[1.1D1 + 1.2D2 + 1.00L + 1.0LR + 1.10B の組合せ]
|  | 作用種別 | [10 empty] | N |  |  | X |  |  | Md |  |  | H |  |  | Y |  |  | Mt
[12 empty] | (kN) |  |  | (m) |  |  | (kN・m) |  |  | (kN) |  |  | (m) |  |  | (kN・m)
|  | 起点側 |  |  |  |  | Ｇ2桁 | [10 empty] | 0 |  |  | 80 |  |  | 1 |  |  | 80
|  | 終点側 |  |  |  |  | Ｇ4桁 | [10 empty] | 0 |  |  | 241.88 |  |  | 1 |  |  | 241.88
|  | 合計 | [9 empty] | － |  |  | － |  |  | － |  |  | 321.88 |  |  | － |  |  | 321.88
13) Case 14 1.0 LR + 1.10B B+C支点最大の支承に働く水平荷重
[1.1D1 + 1.2D2 + 1.00L + 1.0LR + 1.10B の組合せ]
|  | 作用種別 | [10 empty] | N |  |  | X |  |  | Md |  |  | H |  |  | Y |  |  | Mt
[12 empty] | (kN) |  |  | (m) |  |  | (kN・m) |  |  | (kN) |  |  | (m) |  |  | (kN・m)
|  | 起点側 |  |  |  |  | Ｇ2桁 | [10 empty] | 0 |  |  | 158.38 |  |  | 1 |  |  | 158.38
|  | 終点側 |  |  |  |  | Ｇ4桁 | [10 empty] | 0 |  |  | 230.19 |  |  | 1 |  |  | 230.19
|  | 合計 | [9 empty] | － |  |  | － |  |  | － |  |  | 388.57 |  |  | － |  |  | 388.57
14) Case 15 1.1 LR + 1.00B B支点最大の支承に働く水平荷重
[1.1D1 + 1.2D2 + 1.00(L+I) + 1.1LR + 1.00B の組合せ]
|  | 作用種別 | [10 empty] | N |  |  | X |  |  | Md |  |  | H |  |  | Y |  |  | Mt
[12 empty] | (kN) |  |  | (m) |  |  | (kN・m) |  |  | (kN) |  |  | (m) |  |  | (kN・m)
|  | 起点側 |  |  |  |  | Ｇ2桁 | [10 empty] | 0 |  |  | 151.75 |  |  | 1 |  |  | 151.75
|  | 終点側 |  |  |  |  | Ｇ4桁 | [10 empty] | 0 |  |  | 137.5 |  |  | 1 |  |  | 137.5
|  | 合計 | [9 empty] | － |  |  | － |  |  | － |  |  | 289.25 |  |  | － |  |  | 289.25
15) Case 16 1.1 LR + 1.00B C支点最大の支承に働く水平荷重
[1.1D1 + 1.2D2 + 1.00(L+I) + 1.1LR + 1.00B の組合せ]
|  | 作用種別 | [10 empty] | N |  |  | X |  |  | Md |  |  | H |  |  | Y |  |  | Mt
[12 empty] | (kN) |  |  | (m) |  |  | (kN・m) |  |  | (kN) |  |  | (m) |  |  | (kN・m)
|  | 起点側 |  |  |  |  | Ｇ2桁 | [10 empty] | 0 |  |  | 88 |  |  | 1 |  |  | 88
|  | 終点側 |  |  |  |  | Ｇ4桁 | [10 empty] | 0 |  |  | 243.75 |  |  | 1 |  |  | 243.75
|  | 合計 | [9 empty] | － |  |  | － |  |  | － |  |  | 331.75 |  |  | － |  |  | 331.75
16) Case 17 1.1 LR + 1.00B B+C支点最大の支承に働く水平荷重
[1.1D1 + 1.2D2 + 1.00(L+I) + 1.1LR + 1.00B の組合せ]
|  | 作用種別 | [10 empty] | N |  |  | X |  |  | Md |  |  | H |  |  | Y |  |  | Mt
[12 empty] | (kN) |  |  | (m) |  |  | (kN・m) |  |  | (kN) |  |  | (m) |  |  | (kN・m)
|  | 起点側 |  |  |  |  | Ｇ2桁 | [10 empty] | 0 |  |  | 159.25 |  |  | 1 |  |  | 159.25
|  | 終点側 |  |  |  |  | Ｇ4桁 | [10 empty] | 0 |  |  | 233.13 |  |  | 1 |  |  | 233.13
|  | 合計 | [9 empty] | － |  |  | － |  |  | － |  |  | 392.38 |  |  | － |  |  | 392.38
17) Case 18 1.0 LRの支承に働く水平荷重
[1.1D1 + 1.2D2 + 1.0LR の組合せ]
|  | 作用種別 | [10 empty] | N |  |  | X |  |  | Md |  |  | H |  |  | Y |  |  | Mt
[12 empty] | (kN) |  |  | (m) |  |  | (kN・m) |  |  | (kN) |  |  | (m) |  |  | (kN・m)
|  | 起点側 |  |  |  |  | Ｇ2桁 | [10 empty] | 0 |  |  | 80 |  |  | 1 |  |  | 80
|  | 終点側 |  |  |  |  | Ｇ4桁 | [10 empty] | 0 |  |  | 125 |  |  | 1 |  |  | 125
|  | 合計 | [9 empty] | － |  |  | － |  |  | － |  |  | 205 |  |  | － |  |  | 205
18) Case 24 1.0 LR + 1.00B B支点最大の支承に働く水平荷重
[1.0D1 + 1.0D2 + 1.00(L+I) + 1.0LR + 1.00B の組合せ]
|  | 作用種別 | [10 empty] | N |  |  | X |  |  | Md |  |  | H |  |  | Y |  |  | Mt
[12 empty] | (kN) |  |  | (m) |  |  | (kN・m) |  |  | (kN) |  |  | (m) |  |  | (kN・m)
|  | 起点側 |  |  |  |  | Ｇ2桁 | [10 empty] | 0 |  |  | 143.75 |  |  | 1 |  |  | 143.75
|  | 終点側 |  |  |  |  | Ｇ4桁 | [10 empty] | 0 |  |  | 125 |  |  | 1 |  |  | 125
|  | 合計 | [9 empty] | － |  |  | － |  |  | － |  |  | 268.75 |  |  | － |  |  | 268.75
19) Case 25 1.0 LR + 1.00B C支点最大の支承に働く水平荷重
[1.0D1 + 1.0D2 + 1.00(L+I) + 1.0LR + 1.00B の組合せ]
|  | 作用種別 | [10 empty] | N |  |  | X |  |  | Md |  |  | H |  |  | Y |  |  | Mt
[12 empty] | (kN) |  |  | (m) |  |  | (kN・m) |  |  | (kN) |  |  | (m) |  |  | (kN・m)
|  | 起点側 |  |  |  |  | Ｇ2桁 | [10 empty] | 0 |  |  | 80 |  |  | 1 |  |  | 80
|  | 終点側 |  |  |  |  | Ｇ4桁 | [10 empty] | 0 |  |  | 231.25 |  |  | 1 |  |  | 231.25
|  | 合計 | [9 empty] | － |  |  | － |  |  | － |  |  | 311.25 |  |  | － |  |  | 311.25
20) Case 26 1.0 LR + 1.00B B+C支点最大の支承に働く水平荷重
[1.0D1 + 1.0D2 + 1.00(L+I) + 1.0LR + 1.00B の組合せ]
|  | 作用種別 | [10 empty] | N |  |  | X |  |  | Md |  |  | H |  |  | Y |  |  | Mt
[12 empty] | (kN) |  |  | (m) |  |  | (kN・m) |  |  | (kN) |  |  | (m) |  |  | (kN・m)
|  | 起点側 |  |  |  |  | Ｇ2桁 | [10 empty] | 0 |  |  | 151.25 |  |  | 1 |  |  | 151.25
|  | 終点側 |  |  |  |  | Ｇ4桁 | [10 empty] | 0 |  |  | 220.63 |  |  | 1 |  |  | 220.63
|  | 合計 | [9 empty] | － |  |  | － |  |  | － |  |  | 371.88 |  |  | － |  |  | 371.88
21) Case 28 地震時線路方向
[1.0D1 + 1.0D2 + 1.00L + 1.0EQ の組合せ]
|  | 作用種別 | [10 empty] | N |  |  | X |  |  | Md |  |  | H |  |  | Y |  |  | Mt
[12 empty] | (kN) |  |  | (m) |  |  | (kN・m) |  |  | (kN) |  |  | (m) |  |  | (kN・m)
|  | 起点側 |  |  |  |  | Ｇ2桁 | [10 empty] | 0 |  |  | 122.05 |  |  | 1 |  |  | 122.05
|  | 終点側 |  |  |  |  | Ｇ4桁 | [10 empty] | 0 |  |  | 1360.8 |  |  | 1 |  |  | 1360.8
|  | 合計 | [9 empty] | － |  |  | － |  |  | － |  |  | 1482.85 |  |  | － |  |  | 1482.85
13.2 設計作用の組合せ（左側）
線路方向の水平荷重（LR+B，地震時の線路方向 EQ）によるねじりモーメントは，どちら向きにも働
くので，そのケースの他のねじりモーメントと同じ向き（不利側）に加える．
設計作用のまとめ
|  |  |  | 設計作用 | [11 empty] | 性能項目 |  |  |  | 備考 |  |  |  | 摘要
|  | Case |  |  | Md |  |  |  | Vd |  |  |  | Mt
|  | No. |  | (kN・m) |  |  |  |  | (kN) |  |  | (kN・m)
|  | 1 |  | 3028.63 |  |  |  | 3775.2 |  |  |  | -1083.2 |  |  |  | 安全性 |  |  |  | 列車最大 |  |  |  | B支点最大
(破壊)
|  | 2 |  | 3882.88 |  |  |  | 4154.7 |  |  |  | -555.15 |  |  |  | 安全性 |  |  |  | 列車最大 |  |  |  | C支点最大
(破壊)
|  | 3 |  | 3792.14 |  |  |  | 4345.68 |  |  |  | -894 |  |  |  | 安全性 |  |  |  | 列車最大 |  |  |  | B+C支点最大
(破壊)
|  |  |  | 設計作用 | [11 empty] | 性能項目 |  |  |  | 備考 |  |  |  | 摘要
|  | Case |  |  | Md |  |  |  | Vd |  |  |  | Mt
|  | No. |  | (kN・m) |  |  |  |  | (kN) |  |  | (kN・m)
|  | 4 |  | 3002.08 |  |  |  | 3716.2 |  |  |  | -1041.89 |  |  |  | 安全性 |  |  |  | 車横最大 |  |  |  | B支点最大
(破壊)
|  | 5 |  | 3788.34 |  |  |  | 4064.05 |  |  |  | -554.11 |  |  |  | 安全性 |  |  |  | 車横最大 |  |  |  | C支点最大
(破壊)
|  | 6 |  | 3699.72 |  |  |  | 4234.84 |  |  |  | -865.82 |  |  |  | 安全性 |  |  |  | 車横最大 |  |  |  | B+C支点最大
(破壊)
|  | 7 |  | 2689.56 |  |  |  | 3029.83 |  |  |  | -565.67 |  |  |  | 安全性 |  |  |  | 風最大
(破壊)
|  | 8 |  | 2615.32 |  |  |  | 2953.86 |  |  |  | -559 |  |  |  | 安全性 |  |  |  | 雪最大
(破壊)
|  | 9 |  | 2928.08 |  |  |  | 3648.88 |  |  |  | -1314.27 |  |  |  | 安全性 |  |  |  | 列車最大 |  |  |  | B支点最大
(破壊)
|  | 10 |  | 3731.65 |  |  |  | 4013.42 |  |  |  | -869.29 |  |  |  | 安全性 |  |  |  | 列車最大 |  |  |  | C支点最大
(破壊)
|  | 11 |  | 3673.02 |  |  |  | 4219.19 |  |  |  | -1249.56 |  |  |  | 安全性 |  |  |  | 列車最大 |  |  |  | B+C支点最大
(破壊)
|  | 12 |  | 2802.13 |  |  |  | 3369 |  |  |  | -1124.73 |  |  |  | 安全性 |  |  |  | 制動最大 |  |  |  | B支点最大
(破壊)
|  | 13 |  | 3255.91 |  |  |  | 3565.36 |  |  |  | -884.58 |  |  |  | 安全性 |  |  |  | 制動最大 |  |  |  | C支点最大
(破壊)
|  | 14 |  | 3227.09 |  |  |  | 3693.32 |  |  |  | -1141.18 |  |  |  | 安全性 |  |  |  | 制動最大 |  |  |  | B+C支点最大
(破壊)
|  | 15 |  | 2899.65 |  |  |  | 3585.7 |  |  |  | -1290.54 |  |  |  | 安全性 |  |  |  | ロング最大 |  |  |  | B支点最大
(破壊)
|  | 16 |  | 3630.16 |  |  |  | 3917.1 |  |  |  | -889.88 |  |  |  | 安全性 |  |  |  | ロング最大 |  |  |  | C支点最大
(破壊)
|  | 17 |  | 3576.86 |  |  |  | 4104.16 |  |  |  | -1241.09 |  |  |  | 安全性 |  |  |  | ロング最大 |  |  |  | B+C支点最大
(破壊)
|  | 18 |  | 2615.32 |  |  |  | 2953.86 |  |  |  | -764 |  |  |  | 安全性 |  |  |  | 雪最大
(破壊)
|  | 19 |  | 2723.6 |  |  |  | 3398.26 |  |  |  | -977.97 |  |  |  | 使用性 |  |  |  | 列車最大 |  |  |  | B支点最大
(損傷)
|  | 20 |  | 3504.79 |  |  |  | 3744.62 |  |  |  | -494.24 |  |  |  | 使用性 |  |  |  | 列車最大 |  |  |  | C支点最大
(損傷)
|  | 21 |  | 3419.38 |  |  |  | 3916.89 |  |  |  | -804.03 |  |  |  | 使用性 |  |  |  | 列車最大 |  |  |  | B+C支点最大
(損傷)
|  | 22 |  | 2338.72 |  |  |  | 2640.1 |  |  |  | -498 |  |  |  | 使用性 |  |  |  | 雪最大
(損傷)
|  | 23 |  | 2400.59 |  |  |  | 2703.41 |  |  |  | -503.56 |  |  |  | 使用性 |  |  |  | 風最大
(損傷)
|  | 24 |  | 2623.05 |  |  |  | 3271.94 |  |  |  | -1209.04 |  |  |  | 使用性 |  |  |  | 列車最大 |  |  |  | B支点最大
(損傷)
|  | 25 |  | 3353.56 |  |  |  | 3603.34 |  |  |  | -808.38 |  |  |  | 使用性 |  |  |  | 列車最大 |  |  |  | C支点最大
(損傷)
|  |  |  | 設計作用 | [11 empty] | 性能項目 |  |  |  | 備考 |  |  |  | 摘要
|  | Case |  |  | Md |  |  |  | Vd |  |  |  | Mt
|  | No. |  | (kN・m) |  |  |  |  | (kN) |  |  | (kN・m)
|  | 26 |  | 3300.26 |  |  |  | 3790.4 |  |  |  | -1159.59 |  |  |  | 使用性 |  |  |  | 列車最大 |  |  |  | B+C支点最大
(損傷)
|  | 27 |  | 4767.45 |  |  |  | 5278.03 |  |  |  | -902.63 |  |  |  | 復旧性 |  |  |  | 〃 |  |  |  | 線路直角方向
地震時
|  | 28 |  | 2673.98 |  |  |  | 2996.33 |  |  |  | -2027.04 |  |  |  | 復旧性 |  |  |  | 〃 |  |  |  | 線路方向
地震時
|  | 29 |  | 2598.76 |  |  |  | 3217.97 |  |  |  | -902.51 |  |  |  | 耐久性 |  |  |  | 縁応力度 |  |  |  | B支点最大
|  | 30 |  | 3259.88 |  |  |  | 3515.35 |  |  |  | -498.35 |  |  |  | 耐久性 |  |  |  | 縁応力度 |  |  |  | C支点最大
|  | 31 |  | 3212.8 |  |  |  | 3687.79 |  |  |  | -763.83 |  |  |  | 耐久性 |  |  |  | 縁応力度 |  |  |  | B+C支点最大
|  | 32 |  | 2338.72 |  |  |  | 2640.1 |  |  |  | -498 |  |  |  | 耐久性 |  |  |  | 縁応力度 |  |  |  | 永久作用
|  | 33 |  | 260.04 |  |  |  | 577.87 |  |  |  | -404.51 |  |  |  | 安全性 |  |  |  | 〃 |  |  |  | B支点最大
(疲労)
|  | 34 |  | 921.16 |  |  |  | 875.25 |  |  |  | -0.35 |  |  |  | 安全性 |  |  |  | 〃 |  |  |  | C支点最大
(疲労)
|  | 35 |  | 874.08 |  |  |  | 1047.69 |  |  |  | -265.83 |  |  |  | 安全性 |  |  |  | 〃 |  |  |  | B+C支点最大
(疲労)
摘要 |  | B支点最大 |  | C支点最大 |  | B+C支点最大 |  | B支点最大 |  | C支点最大 |  | B+C支点最大 | [5 empty] | B支点最大
備考 |  | 列車最大 |  | 列車最大 |  | 列車最大 |  | 車横最大 |  | 車横最大 |  | 車横最大 |  | 風最大 |  | 雪最大 |  | 列車最大
性能項目 |  | 安全性 | (破壊) | 安全性 | (破壊) | 安全性 | (破壊) | 安全性 | (破壊) | 安全性 | (破壊) | 安全性 | (破壊) | 安全性 | (破壊) | 安全性 | (破壊) | 安全性 | (破壊)
| (kN・m) | 3028.63 |  | 3882.88 |  | 3792.14 |  | 3002.08 |  | 3788.34 |  | 3699.72 |  | 2689.56 |  | 2615.32 |  | 2928.08
Md
組合せ | EQ
| LR+B | [16 empty] | 1.0LR+1.00B | 0
| W | 1 | 81.76 | 1 | 81.76 | 1 | 81.76 | 1 | 81.76 | 1 | 81.76 | 1 | 81.76 | 1.2 | 74.24
| LF | 1 | 18.79 | 1 | 69.47 | 1 | 37.36 | 1.1 | 20.67 | 1.1 | 76.42 | 1.1 | 41.1
| I | 1.1 | 107.27 | 1.1 | 411.68 | 1.1 | 384.75 | 1 | 97.52 | 1 | 374.25 | 1 | 349.77 |  |  |  |  | 1.1 | 107.27
| L | 1.1 | 205.49 | 1.1 | 704.65 | 1.1 | 672.95 | 1 | 186.81 | 1 | 640.59 | 1 | 611.77 |  |  |  |  | 1.1 | 205.49
S
| D2 | 1.2 | 512.77 | 1.2 | 512.77 | 1.2 | 512.77 | 1.2 | 512.77 | 1.2 | 512.77 | 1.2 | 512.77 | 1.2 | 512.77 | 1.2 | 512.77 | 1.2 | 512.77
| D1 | 1.1 | 2102.55 | 1.1 | 2102.55 | 1.1 | 2102.55 | 1.1 | 2102.55 | 1.1 | 2102.55 | 1.1 | 2102.55 | 1.1 | 2102.55 | 1.1 | 2102.55 | 1.1 | 2102.55
Case | No. | 1 |  | 2 |  | 3 |  | 4 |  | 5 |  | 6 |  | 7 |  | 8 |  | 9
摘要 |  | C支点最大 |  | B+C支点最大 |  | B支点最大 |  | C支点最大 |  | B+C支点最大 |  | B支点最大 |  | C支点最大 |  | B+C支点最大
備考 |  | 列車最大 |  | 列車最大 |  | 制動最大 |  | 制動最大 |  | 制動最大 |  | ロング最大 |  | ロング最大 |  | ロング最大 |  | 雪最大
性能項目 |  | 安全性 | (破壊) | 安全性 | (破壊) | 安全性 | (破壊) | 安全性 | (破壊) | 安全性 | (破壊) | 安全性 | (破壊) | 安全性 | (破壊) | 安全性 | (破壊) | 安全性 | (破壊)
| (kN・m) | 3731.65 |  | 3673.02 |  | 2802.13 |  | 3255.91 |  | 3227.09 |  | 2899.65 |  | 3630.16 |  | 3576.86 |  | 2615.32
Md
組合せ | EQ
| LR+B | 1.0LR+1.00B | 0 | 1.0LR+1.00B | 0 | 1.0LR+1.10B | 0 | 1.0LR+1.10B | 0 | 1.0LR+1.10B | 0 | 1.1LR+1.00B | 0 | 1.1LR+1.00B | 0 | 1.1LR+1.00B | 0 | 1.0LR | 0
W
LF
| I | 1.1 | 411.68 | 1.1 | 384.75 | [6 empty] | 1 | 97.52 | 1 | 374.25 | 1 | 349.77
| L | 1.1 | 704.65 | 1.1 | 672.95 | 1 | 186.81 | 1 | 640.59 | 1 | 611.77 | 1 | 186.81 | 1 | 640.59 | 1 | 611.77
S
| D2 | 1.2 | 512.77 | 1.2 | 512.77 | 1.2 | 512.77 | 1.2 | 512.77 | 1.2 | 512.77 | 1.2 | 512.77 | 1.2 | 512.77 | 1.2 | 512.77 | 1.2 | 512.77
| D1 | 1.1 | 2102.55 | 1.1 | 2102.55 | 1.1 | 2102.55 | 1.1 | 2102.55 | 1.1 | 2102.55 | 1.1 | 2102.55 | 1.1 | 2102.55 | 1.1 | 2102.55 | 1.1 | 2102.55
Case | No. | 10 |  | 11 |  | 12 |  | 13 |  | 14 |  | 15 |  | 16 |  | 17 |  | 18
摘要 |  | B支点最大 |  | C支点最大 |  | B+C支点最大 | [5 empty] | B支点最大 |  | C支点最大 |  | B+C支点最大 |  | 線路直角方向 |  | 線路方向
備考 |  | 列車最大 |  | 列車最大 |  | 列車最大 |  | 雪最大 |  | 風最大 |  | 列車最大 |  | 列車最大 |  | 列車最大 |  | 〃 |  | 〃
性能項目 |  | 使用性 | (損傷) | 使用性 | (損傷) | 使用性 | (損傷) | 使用性 | (損傷) | 使用性 | (損傷) | 使用性 | (損傷) | 使用性 | (損傷) | 使用性 | (損傷) | 復旧性 | 地震時 | 復旧性 | 地震時
| (kN・m) | 2723.6 |  | 3504.79 |  | 3419.38 |  | 2338.72 |  | 2400.59 |  | 2623.05 |  | 3353.56 |  | 3300.26 |  | 4767.45 |  | 2673.98
Md
組合せ | EQ | [16 empty] | 1 | 2093.47 | 1 | 0
| LR+B | [10 empty] | 1.0LR+1.00B | 0 | 1.0LR+1.00B | 0 | 1.0LR+1.00B | 0
| W | 1 | 81.76 | 1 | 81.76 | 1 | 81.76 |  |  | 1 | 61.87
| LF | 1 | 18.79 | 1 | 69.47 | 1 | 37.36
| I | 1 | 97.52 | 1 | 374.25 | 1 | 349.77 |  |  |  |  | 1 | 97.52 | 1 | 374.25 | 1 | 349.77
| L | 1 | 186.81 | 1 | 640.59 | 1 | 611.77 |  |  |  |  | 1 | 186.81 | 1 | 640.59 | 1 | 611.77 | 1 | 335.26 | 1 | 335.26
S
| D2 | 1 | 427.31 | 1 | 427.31 | 1 | 427.31 | 1 | 427.31 | 1 | 427.31 | 1 | 427.31 | 1 | 427.31 | 1 | 427.31 | 1 | 427.31 | 1 | 427.31
| D1 | 1 | 1911.41 | 1 | 1911.41 | 1 | 1911.41 | 1 | 1911.41 | 1 | 1911.41 | 1 | 1911.41 | 1 | 1911.41 | 1 | 1911.41 | 1 | 1911.41 | 1 | 1911.41
Case | No. | 19 |  | 20 |  | 21 |  | 22 |  | 23 |  | 24 |  | 25 |  | 26 |  | 27 |  | 28
摘要 |  | B支点最大 |  | C支点最大 |  | B+C支点最大 |  | 永久作用 |  | B支点最大 |  | C支点最大 |  | B+C支点最大
備考 |  | 縁応力度 |  | 縁応力度 |  | 縁応力度 |  | 縁応力度 |  | 〃 |  | 〃 |  | 〃
性能項目 |  | 耐久性 |  | 耐久性 |  | 耐久性 |  | 耐久性 |  | 安全性 | (疲労) | 安全性 | (疲労) | 安全性 | (疲労)
| (kN・m) | 2598.76 |  | 3259.88 |  | 3212.8 |  | 2338.72 |  | 260.04 |  | 921.16 |  | 874.08
Md
組合せ | EQ
LR+B
W
LF
| I | 1 | 73.23 | 1 | 280.57 | 1 | 262.31 |  |  | 1 | 73.23 | 1 | 280.57 | 1 | 262.31
| L | 1 | 186.81 | 1 | 640.59 | 1 | 611.77 |  |  | 1 | 186.81 | 1 | 640.59 | 1 | 611.77
S
| D2 | 1 | 427.31 | 1 | 427.31 | 1 | 427.31 | 1 | 427.31
| D1 | 1 | 1911.41 | 1 | 1911.41 | 1 | 1911.41 | 1 | 1911.41
Case | No. | 29 |  | 30 |  | 31 |  | 32 |  | 33 |  | 34 |  | 35
摘要 |  | B支点最大 |  | C支点最大 |  | B+C支点最大 |  | B支点最大 |  | C支点最大 |  | B+C支点最大 | [5 empty] | B支点最大
備考 |  | 列車最大 |  | 列車最大 |  | 列車最大 |  | 車横最大 |  | 車横最大 |  | 車横最大 |  | 風最大 |  | 雪最大 |  | 列車最大
性能項目 |  | 安全性 | (破壊) | 安全性 | (破壊) | 安全性 | (破壊) | 安全性 | (破壊) | 安全性 | (破壊) | 安全性 | (破壊) | 安全性 | (破壊) | 安全性 | (破壊) | 安全性 | (破壊)
| (kN) | 3775.2 |  | 4154.7 |  | 4345.68 |  | 3716.2 |  | 4064.05 |  | 4234.84 |  | 3029.83 |  | 2953.86 |  | 3648.88
Vd
組合せ | EQ
| LR+B | [16 empty] | 1.0LR+1.00B | 0
| W | 1 | 84.57 | 1 | 84.57 | 1 | 84.57 | 1 | 84.57 | 1 | 84.57 | 1 | 84.57 | 1.2 | 75.97
| LF | 1 | 41.75 | 1 | 56.71 | 1 | 41.92 | 1.1 | 45.93 | 1.1 | 62.38 | 1.1 | 46.11
| I | 1.1 | 238.37 | 1.1 | 386.91 | 1.1 | 451.92 | 1 | 216.7 | 1 | 351.74 | 1 | 410.84 |  |  |  |  | 1.1 | 238.37
| L | 1.1 | 456.65 | 1.1 | 672.65 | 1.1 | 813.41 | 1 | 415.14 | 1 | 611.5 | 1 | 739.46 |  |  |  |  | 1.1 | 456.65
S
| D2 | 1.2 | 597 | 1.2 | 597 | 1.2 | 597 | 1.2 | 597 | 1.2 | 597 | 1.2 | 597 | 1.2 | 597 | 1.2 | 597 | 1.2 | 597
| D1 | 1.1 | 2356.86 | 1.1 | 2356.86 | 1.1 | 2356.86 | 1.1 | 2356.86 | 1.1 | 2356.86 | 1.1 | 2356.86 | 1.1 | 2356.86 | 1.1 | 2356.86 | 1.1 | 2356.86
Case | No. | 1 |  | 2 |  | 3 |  | 4 |  | 5 |  | 6 |  | 7 |  | 8 |  | 9
摘要 |  | C支点最大 |  | B+C支点最大 |  | B支点最大 |  | C支点最大 |  | B+C支点最大 |  | B支点最大 |  | C支点最大 |  | B+C支点最大
備考 |  | 列車最大 |  | 列車最大 |  | 制動最大 |  | 制動最大 |  | 制動最大 |  | ロング最大 |  | ロング最大 |  | ロング最大 |  | 雪最大
性能項目 |  | 安全性 | (破壊) | 安全性 | (破壊) | 安全性 | (破壊) | 安全性 | (破壊) | 安全性 | (破壊) | 安全性 | (破壊) | 安全性 | (破壊) | 安全性 | (破壊) | 安全性 | (破壊)
| (kN) | 4013.42 |  | 4219.19 |  | 3369 |  | 3565.36 |  | 3693.32 |  | 3585.7 |  | 3917.1 |  | 4104.16 |  | 2953.86
Vd
組合せ | EQ
| LR+B | 1.0LR+1.00B | 0 | 1.0LR+1.00B | 0 | 1.0LR+1.10B | 0 | 1.0LR+1.10B | 0 | 1.0LR+1.10B | 0 | 1.1LR+1.00B | 0 | 1.1LR+1.00B | 0 | 1.1LR+1.00B | 0 | 1.0LR | 0
W
LF
| I | 1.1 | 386.91 | 1.1 | 451.92 | [6 empty] | 1 | 216.7 | 1 | 351.74 | 1 | 410.84
| L | 1.1 | 672.65 | 1.1 | 813.41 | 1 | 415.14 | 1 | 611.5 | 1 | 739.46 | 1 | 415.14 | 1 | 611.5 | 1 | 739.46
S
| D2 | 1.2 | 597 | 1.2 | 597 | 1.2 | 597 | 1.2 | 597 | 1.2 | 597 | 1.2 | 597 | 1.2 | 597 | 1.2 | 597 | 1.2 | 597
| D1 | 1.1 | 2356.86 | 1.1 | 2356.86 | 1.1 | 2356.86 | 1.1 | 2356.86 | 1.1 | 2356.86 | 1.1 | 2356.86 | 1.1 | 2356.86 | 1.1 | 2356.86 | 1.1 | 2356.86
Case | No. | 10 |  | 11 |  | 12 |  | 13 |  | 14 |  | 15 |  | 16 |  | 17 |  | 18
摘要 |  | B支点最大 |  | C支点最大 |  | B+C支点最大 | [5 empty] | B支点最大 |  | C支点最大 |  | B+C支点最大 |  | 線路直角方向 |  | 線路方向
備考 |  | 列車最大 |  | 列車最大 |  | 列車最大 |  | 雪最大 |  | 風最大 |  | 列車最大 |  | 列車最大 |  | 列車最大 |  | 〃 |  | 〃
性能項目 |  | 使用性 | (損傷) | 使用性 | (損傷) | 使用性 | (損傷) | 使用性 | (損傷) | 使用性 | (損傷) | 使用性 | (損傷) | 使用性 | (損傷) | 使用性 | (損傷) | 復旧性 | 地震時 | 復旧性 | 地震時
| (kN) | 3398.26 |  | 3744.62 |  | 3916.89 |  | 2640.1 |  | 2703.41 |  | 3271.94 |  | 3603.34 |  | 3790.4 |  | 5278.03 |  | 2996.33
Vd
組合せ | EQ | [16 empty] | 1 | 2281.7 | 1 | 0
| LR+B | [10 empty] | 1.0LR+1.00B | 0 | 1.0LR+1.00B | 0 | 1.0LR+1.00B | 0
| W | 1 | 84.57 | 1 | 84.57 | 1 | 84.57 |  |  | 1 | 63.31
| LF | 1 | 41.75 | 1 | 56.71 | 1 | 41.92
| I | 1 | 216.7 | 1 | 351.74 | 1 | 410.84 |  |  |  |  | 1 | 216.7 | 1 | 351.74 | 1 | 410.84
| L | 1 | 415.14 | 1 | 611.5 | 1 | 739.46 |  |  |  |  | 1 | 415.14 | 1 | 611.5 | 1 | 739.46 | 1 | 356.23 | 1 | 356.23
S
| D2 | 1 | 497.5 | 1 | 497.5 | 1 | 497.5 | 1 | 497.5 | 1 | 497.5 | 1 | 497.5 | 1 | 497.5 | 1 | 497.5 | 1 | 497.5 | 1 | 497.5
| D1 | 1 | 2142.6 | 1 | 2142.6 | 1 | 2142.6 | 1 | 2142.6 | 1 | 2142.6 | 1 | 2142.6 | 1 | 2142.6 | 1 | 2142.6 | 1 | 2142.6 | 1 | 2142.6
Case | No. | 19 |  | 20 |  | 21 |  | 22 |  | 23 |  | 24 |  | 25 |  | 26 |  | 27 |  | 28
摘要 |  | B支点最大 |  | C支点最大 |  | B+C支点最大 |  | 永久作用 |  | B支点最大 |  | C支点最大 |  | B+C支点最大
備考 |  | 縁応力度 |  | 縁応力度 |  | 縁応力度 |  | 縁応力度 |  | 〃 |  | 〃 |  | 〃
性能項目 |  | 耐久性 |  | 耐久性 |  | 耐久性 |  | 耐久性 |  | 安全性 | (疲労) | 安全性 | (疲労) | 安全性 | (疲労)
| (kN) | 3217.97 |  | 3515.35 |  | 3687.79 |  | 2640.1 |  | 577.87 |  | 875.25 |  | 1047.69
Vd
組合せ | EQ
LR+B
W
LF
| I | 1 | 162.73 | 1 | 263.75 | 1 | 308.23 |  |  | 1 | 162.73 | 1 | 263.75 | 1 | 308.23
| L | 1 | 415.14 | 1 | 611.5 | 1 | 739.46 |  |  | 1 | 415.14 | 1 | 611.5 | 1 | 739.46
S
| D2 | 1 | 497.5 | 1 | 497.5 | 1 | 497.5 | 1 | 497.5
| D1 | 1 | 2142.6 | 1 | 2142.6 | 1 | 2142.6 | 1 | 2142.6
Case | No. | 29 |  | 30 |  | 31 |  | 32 |  | 33 |  | 34 |  | 35
摘要 |  | B支点最大 |  | C支点最大 |  | B+C支点最大 |  | B支点最大 |  | C支点最大 |  | B+C支点最大 | [5 empty] | B支点最大
備考 |  | 列車最大 |  | 列車最大 |  | 列車最大 |  | 車横最大 |  | 車横最大 |  | 車横最大 |  | 風最大 |  | 雪最大 |  | 列車最大
性能項目 |  | 安全性 | (破壊) | 安全性 | (破壊) | 安全性 | (破壊) | 安全性 | (破壊) | 安全性 | (破壊) | 安全性 | (破壊) | 安全性 | (破壊) | 安全性 | (破壊) | 安全性 | (破壊)
| (kN・m) | -1083.2 |  | -555.15 |  | -894 |  | -1041.89 |  | -554.11 |  | -865.82 |  | -565.67 |  | -559 |  | -1314.27
Mt
組合せ | EQ
| LR+B | [16 empty] | 1.0LR+1.00B | -268.75
| W | 1 | -8.45 | 1 | -8.45 | 1 | -8.45 | 1 | -8.45 | 1 | -8.45 | 1 | -8.45 | 1.2 | -6.67
| LF | 1 | -29.23 | 1 | 11.34 | 1 | -7.87 | 1.1 | -32.15 | 1.1 | 12.47 | 1.1 | -8.66
| I | 1.1 | -166.86 | 1.1 | 5.03 | 1.1 | -105.71 | 1 | -151.69 | 1 | 4.57 | 1 | -96.1 |  |  |  |  | 1.1 | -166.86
| L | 1.1 | -319.66 | 1.1 | -4.07 | 1.1 | -212.97 | 1 | -290.6 | 1 | -3.7 | 1 | -193.61 |  |  |  |  | 1.1 | -319.66
S
| D2 | 1.2 | -134.4 | 1.2 | -134.4 | 1.2 | -134.4 | 1.2 | -134.4 | 1.2 | -134.4 | 1.2 | -134.4 | 1.2 | -134.4 | 1.2 | -134.4 | 1.2 | -134.4
| D1 | 1.1 | -424.6 | 1.1 | -424.6 | 1.1 | -424.6 | 1.1 | -424.6 | 1.1 | -424.6 | 1.1 | -424.6 | 1.1 | -424.6 | 1.1 | -424.6 | 1.1 | -424.6
Case | No. | 1 |  | 2 |  | 3 |  | 4 |  | 5 |  | 6 |  | 7 |  | 8 |  | 9
摘要 |  | C支点最大 |  | B+C支点最大 |  | B支点最大 |  | C支点最大 |  | B+C支点最大 |  | B支点最大 |  | C支点最大 |  | B+C支点最大
備考 |  | 列車最大 |  | 列車最大 |  | 制動最大 |  | 制動最大 |  | 制動最大 |  | ロング最大 |  | ロング最大 |  | ロング最大 |  | 雪最大
性能項目 |  | 安全性 | (破壊) | 安全性 | (破壊) | 安全性 | (破壊) | 安全性 | (破壊) | 安全性 | (破壊) | 安全性 | (破壊) | 安全性 | (破壊) | 安全性 | (破壊) | 安全性 | (破壊)
| (kN・m) | -869.29 |  | -1249.56 |  | -1124.73 |  | -884.58 |  | -1141.18 |  | -1290.54 |  | -889.88 |  | -1241.09 |  | -764
Mt
組合せ | EQ
| LR+B | 1.0LR+1.00B | -311.25 | 1.0LR+1.00B | -371.88 | 1.0LR+1.10B | -275.13 | 1.0LR+1.10B | -321.88 | 1.0LR+1.10B | -388.57 | 1.1LR+1.00B | -289.25 | 1.1LR+1.00B | -331.75 | 1.1LR+1.00B | -392.38 | 1.0LR | -205
W
LF
| I | 1.1 | 5.03 | 1.1 | -105.71 | [6 empty] | 1 | -151.69 | 1 | 4.57 | 1 | -96.1
| L | 1.1 | -4.07 | 1.1 | -212.97 | 1 | -290.6 | 1 | -3.7 | 1 | -193.61 | 1 | -290.6 | 1 | -3.7 | 1 | -193.61
S
| D2 | 1.2 | -134.4 | 1.2 | -134.4 | 1.2 | -134.4 | 1.2 | -134.4 | 1.2 | -134.4 | 1.2 | -134.4 | 1.2 | -134.4 | 1.2 | -134.4 | 1.2 | -134.4
| D1 | 1.1 | -424.6 | 1.1 | -424.6 | 1.1 | -424.6 | 1.1 | -424.6 | 1.1 | -424.6 | 1.1 | -424.6 | 1.1 | -424.6 | 1.1 | -424.6 | 1.1 | -424.6
Case | No. | 10 |  | 11 |  | 12 |  | 13 |  | 14 |  | 15 |  | 16 |  | 17 |  | 18
摘要 |  | B支点最大 |  | C支点最大 |  | B+C支点最大 | [5 empty] | B支点最大 |  | C支点最大 |  | B+C支点最大 |  | 線路直角方向 |  | 線路方向
備考 |  | 列車最大 |  | 列車最大 |  | 列車最大 |  | 雪最大 |  | 風最大 |  | 列車最大 |  | 列車最大 |  | 列車最大 |  | 〃 |  | 〃
性能項目 |  | 使用性 | (損傷) | 使用性 | (損傷) | 使用性 | (損傷) | 使用性 | (損傷) | 使用性 | (損傷) | 使用性 | (損傷) | 使用性 | (損傷) | 使用性 | (損傷) | 復旧性 | 地震時 | 復旧性 | 地震時
| (kN・m) | -977.97 |  | -494.24 |  | -804.03 |  | -498 |  | -503.56 |  | -1209.04 |  | -808.38 |  | -1159.59 |  | -902.63 |  | -2027.04
Mt
組合せ | EQ | [16 empty] | 1 | -358.44 | 1 | -1482.85
| LR+B | [10 empty] | 1.0LR+1.00B | -268.75 | 1.0LR+1.00B | -311.25 | 1.0LR+1.00B | -371.88
| W | 1 | -8.45 | 1 | -8.45 | 1 | -8.45 |  |  | 1 | -5.56
| LF | 1 | -29.23 | 1 | 11.34 | 1 | -7.87
| I | 1 | -151.69 | 1 | 4.57 | 1 | -96.1 |  |  |  |  | 1 | -151.69 | 1 | 4.57 | 1 | -96.1
| L | 1 | -290.6 | 1 | -3.7 | 1 | -193.61 |  |  |  |  | 1 | -290.6 | 1 | -3.7 | 1 | -193.61 | 1 | -46.19 | 1 | -46.19
S
| D2 | 1 | -112 | 1 | -112 | 1 | -112 | 1 | -112 | 1 | -112 | 1 | -112 | 1 | -112 | 1 | -112 | 1 | -112 | 1 | -112
| D1 | 1 | -386 | 1 | -386 | 1 | -386 | 1 | -386 | 1 | -386 | 1 | -386 | 1 | -386 | 1 | -386 | 1 | -386 | 1 | -386
Case | No. | 19 |  | 20 |  | 21 |  | 22 |  | 23 |  | 24 |  | 25 |  | 26 |  | 27 |  | 28
摘要 |  | B支点最大 |  | C支点最大 |  | B+C支点最大 |  | 永久作用 |  | B支点最大 |  | C支点最大 |  | B+C支点最大
備考 |  | 縁応力度 |  | 縁応力度 |  | 縁応力度 |  | 縁応力度 |  | 〃 |  | 〃 |  | 〃
性能項目 |  | 耐久性 |  | 耐久性 |  | 耐久性 |  | 耐久性 |  | 安全性 | (疲労) | 安全性 | (疲労) | 安全性 | (疲労)
| (kN・m) | -902.51 |  | -498.35 |  | -763.83 |  | -498 |  | -404.51 |  | -0.35 |  | -265.83
Mt
組合せ | EQ
LR+B
W
LF
| I | 1 | -113.91 | 1 | 3.35 | 1 | -72.22 |  |  | 1 | -113.91 | 1 | 3.35 | 1 | -72.22
| L | 1 | -290.6 | 1 | -3.7 | 1 | -193.61 |  |  | 1 | -290.6 | 1 | -3.7 | 1 | -193.61
S
| D2 | 1 | -112 | 1 | -112 | 1 | -112 | 1 | -112
| D1 | 1 | -386 | 1 | -386 | 1 | -386 | 1 | -386
Case | No. | 29 |  | 30 |  | 31 |  | 32 |  | 33 |  | 34 |  | 35
13.2 設計作用の組合せ（右側）
線路方向の水平荷重（LR+B，地震時の線路方向 EQ）によるねじりモーメントは，どちら向きにも働
くので，そのケースの他のねじりモーメントと同じ向き（不利側）に加える．
設計作用のまとめ
|  |  |  | 設計作用 | [11 empty] | 性能項目 |  |  |  | 備考 |  |  |  | 摘要
|  | Case |  |  | Md |  |  |  | Vd |  |  |  | Mt
|  | No. |  | (kN・m) |  |  |  |  | (kN) |  |  | (kN・m)
|  | 1 |  | 3028.63 |  |  |  | 3775.2 |  |  |  | -1083.2 |  |  |  | 安全性 |  |  |  | 列車最大 |  |  |  | B支点最大
(破壊)
|  | 2 |  | 3882.88 |  |  |  | 4154.7 |  |  |  | -555.15 |  |  |  | 安全性 |  |  |  | 列車最大 |  |  |  | C支点最大
(破壊)
|  | 3 |  | 3792.14 |  |  |  | 4345.68 |  |  |  | -894 |  |  |  | 安全性 |  |  |  | 列車最大 |  |  |  | B+C支点最大
(破壊)
|  | 4 |  | 3002.08 |  |  |  | 3716.2 |  |  |  | -1041.89 |  |  |  | 安全性 |  |  |  | 車横最大 |  |  |  | B支点最大
(破壊)
|  | 5 |  | 3788.34 |  |  |  | 4064.05 |  |  |  | -554.11 |  |  |  | 安全性 |  |  |  | 車横最大 |  |  |  | C支点最大
(破壊)
|  | 6 |  | 3699.72 |  |  |  | 4234.84 |  |  |  | -865.82 |  |  |  | 安全性 |  |  |  | 車横最大 |  |  |  | B+C支点最大
(破壊)
|  | 7 |  | 2689.56 |  |  |  | 3029.83 |  |  |  | -565.67 |  |  |  | 安全性 |  |  |  | 風最大
(破壊)
|  | 8 |  | 2615.32 |  |  |  | 2953.86 |  |  |  | -559 |  |  |  | 安全性 |  |  |  | 雪最大
(破壊)
|  | 9 |  | 2928.08 |  |  |  | 3648.88 |  |  |  | -1314.27 |  |  |  | 安全性 |  |  |  | 列車最大 |  |  |  | B支点最大
(破壊)
|  | 10 |  | 3731.65 |  |  |  | 4013.42 |  |  |  | -869.29 |  |  |  | 安全性 |  |  |  | 列車最大 |  |  |  | C支点最大
(破壊)
|  | 11 |  | 3673.02 |  |  |  | 4219.19 |  |  |  | -1249.56 |  |  |  | 安全性 |  |  |  | 列車最大 |  |  |  | B+C支点最大
(破壊)
|  | 12 |  | 2802.13 |  |  |  | 3369 |  |  |  | -1124.73 |  |  |  | 安全性 |  |  |  | 制動最大 |  |  |  | B支点最大
(破壊)
|  | 13 |  | 3255.91 |  |  |  | 3565.36 |  |  |  | -884.58 |  |  |  | 安全性 |  |  |  | 制動最大 |  |  |  | C支点最大
(破壊)
|  | 14 |  | 3227.09 |  |  |  | 3693.32 |  |  |  | -1141.18 |  |  |  | 安全性 |  |  |  | 制動最大 |  |  |  | B+C支点最大
(破壊)
|  | 15 |  | 2899.65 |  |  |  | 3585.7 |  |  |  | -1290.54 |  |  |  | 安全性 |  |  |  | ロング最大 |  |  |  | B支点最大
(破壊)
|  | 16 |  | 3630.16 |  |  |  | 3917.1 |  |  |  | -889.88 |  |  |  | 安全性 |  |  |  | ロング最大 |  |  |  | C支点最大
(破壊)
|  | 17 |  | 3576.86 |  |  |  | 4104.16 |  |  |  | -1241.09 |  |  |  | 安全性 |  |  |  | ロング最大 |  |  |  | B+C支点最大
(破壊)
|  | 18 |  | 2615.32 |  |  |  | 2953.86 |  |  |  | -764 |  |  |  | 安全性 |  |  |  | 雪最大
(破壊)
|  |  |  | 設計作用 | [11 empty] | 性能項目 |  |  |  | 備考 |  |  |  | 摘要
|  | Case |  |  | Md |  |  |  | Vd |  |  |  | Mt
|  | No. |  | (kN・m) |  |  |  |  | (kN) |  |  | (kN・m)
|  | 19 |  | 2723.6 |  |  |  | 3398.26 |  |  |  | -977.97 |  |  |  | 使用性 |  |  |  | 列車最大 |  |  |  | B支点最大
(損傷)
|  | 20 |  | 3504.79 |  |  |  | 3744.62 |  |  |  | -494.24 |  |  |  | 使用性 |  |  |  | 列車最大 |  |  |  | C支点最大
(損傷)
|  | 21 |  | 3419.38 |  |  |  | 3916.89 |  |  |  | -804.03 |  |  |  | 使用性 |  |  |  | 列車最大 |  |  |  | B+C支点最大
(損傷)
|  | 22 |  | 2338.72 |  |  |  | 2640.1 |  |  |  | -498 |  |  |  | 使用性 |  |  |  | 雪最大
(損傷)
|  | 23 |  | 2400.59 |  |  |  | 2703.41 |  |  |  | -503.56 |  |  |  | 使用性 |  |  |  | 風最大
(損傷)
|  | 24 |  | 2623.05 |  |  |  | 3271.94 |  |  |  | -1209.04 |  |  |  | 使用性 |  |  |  | 列車最大 |  |  |  | B支点最大
(損傷)
|  | 25 |  | 3353.56 |  |  |  | 3603.34 |  |  |  | -808.38 |  |  |  | 使用性 |  |  |  | 列車最大 |  |  |  | C支点最大
(損傷)
|  | 26 |  | 3300.26 |  |  |  | 3790.4 |  |  |  | -1159.59 |  |  |  | 使用性 |  |  |  | 列車最大 |  |  |  | B+C支点最大
(損傷)
|  | 27 |  | 4767.45 |  |  |  | 5278.03 |  |  |  | -902.63 |  |  |  | 復旧性 |  |  |  | 〃 |  |  |  | 線路直角方向
地震時
|  | 28 |  | 2673.98 |  |  |  | 2996.33 |  |  |  | -2027.04 |  |  |  | 復旧性 |  |  |  | 〃 |  |  |  | 線路方向
地震時
|  | 29 |  | 2598.76 |  |  |  | 3217.97 |  |  |  | -902.51 |  |  |  | 耐久性 |  |  |  | 縁応力度 |  |  |  | B支点最大
|  | 30 |  | 3259.88 |  |  |  | 3515.35 |  |  |  | -498.35 |  |  |  | 耐久性 |  |  |  | 縁応力度 |  |  |  | C支点最大
|  | 31 |  | 3212.8 |  |  |  | 3687.79 |  |  |  | -763.83 |  |  |  | 耐久性 |  |  |  | 縁応力度 |  |  |  | B+C支点最大
|  | 32 |  | 2338.72 |  |  |  | 2640.1 |  |  |  | -498 |  |  |  | 耐久性 |  |  |  | 縁応力度 |  |  |  | 永久作用
|  | 33 |  | 260.04 |  |  |  | 577.87 |  |  |  | -404.51 |  |  |  | 安全性 |  |  |  | 〃 |  |  |  | B支点最大
(疲労)
|  | 34 |  | 921.16 |  |  |  | 875.25 |  |  |  | -0.35 |  |  |  | 安全性 |  |  |  | 〃 |  |  |  | C支点最大
(疲労)
|  | 35 |  | 874.08 |  |  |  | 1047.69 |  |  |  | -265.83 |  |  |  | 安全性 |  |  |  | 〃 |  |  |  | B+C支点最大
(疲労)
摘要 |  | B支点最大 |  | C支点最大 |  | B+C支点最大 |  | B支点最大 |  | C支点最大 |  | B+C支点最大 | [5 empty] | B支点最大
備考 |  | 列車最大 |  | 列車最大 |  | 列車最大 |  | 車横最大 |  | 車横最大 |  | 車横最大 |  | 風最大 |  | 雪最大 |  | 列車最大
性能項目 |  | 安全性 | (破壊) | 安全性 | (破壊) | 安全性 | (破壊) | 安全性 | (破壊) | 安全性 | (破壊) | 安全性 | (破壊) | 安全性 | (破壊) | 安全性 | (破壊) | 安全性 | (破壊)
| (kN・m) | 3028.63 |  | 3882.88 |  | 3792.14 |  | 3002.08 |  | 3788.34 |  | 3699.72 |  | 2689.56 |  | 2615.32 |  | 2928.08
Md
組合せ | EQ
| LR+B | [16 empty] | 1.0LR+1.00B | 0
| W | 1 | 81.76 | 1 | 81.76 | 1 | 81.76 | 1 | 81.76 | 1 | 81.76 | 1 | 81.76 | 1.2 | 74.24
| LF | 1 | 18.79 | 1 | 69.47 | 1 | 37.36 | 1.1 | 20.67 | 1.1 | 76.42 | 1.1 | 41.1
| I | 1.1 | 107.27 | 1.1 | 411.68 | 1.1 | 384.75 | 1 | 97.52 | 1 | 374.25 | 1 | 349.77 |  |  |  |  | 1.1 | 107.27
| L | 1.1 | 205.49 | 1.1 | 704.65 | 1.1 | 672.95 | 1 | 186.81 | 1 | 640.59 | 1 | 611.77 |  |  |  |  | 1.1 | 205.49
S
| D2 | 1.2 | 512.77 | 1.2 | 512.77 | 1.2 | 512.77 | 1.2 | 512.77 | 1.2 | 512.77 | 1.2 | 512.77 | 1.2 | 512.77 | 1.2 | 512.77 | 1.2 | 512.77
| D1 | 1.1 | 2102.55 | 1.1 | 2102.55 | 1.1 | 2102.55 | 1.1 | 2102.55 | 1.1 | 2102.55 | 1.1 | 2102.55 | 1.1 | 2102.55 | 1.1 | 2102.55 | 1.1 | 2102.55
Case | No. | 1 |  | 2 |  | 3 |  | 4 |  | 5 |  | 6 |  | 7 |  | 8 |  | 9
摘要 |  | C支点最大 |  | B+C支点最大 |  | B支点最大 |  | C支点最大 |  | B+C支点最大 |  | B支点最大 |  | C支点最大 |  | B+C支点最大
備考 |  | 列車最大 |  | 列車最大 |  | 制動最大 |  | 制動最大 |  | 制動最大 |  | ロング最大 |  | ロング最大 |  | ロング最大 |  | 雪最大
性能項目 |  | 安全性 | (破壊) | 安全性 | (破壊) | 安全性 | (破壊) | 安全性 | (破壊) | 安全性 | (破壊) | 安全性 | (破壊) | 安全性 | (破壊) | 安全性 | (破壊) | 安全性 | (破壊)
| (kN・m) | 3731.65 |  | 3673.02 |  | 2802.13 |  | 3255.91 |  | 3227.09 |  | 2899.65 |  | 3630.16 |  | 3576.86 |  | 2615.32
Md
組合せ | EQ
| LR+B | 1.0LR+1.00B | 0 | 1.0LR+1.00B | 0 | 1.0LR+1.10B | 0 | 1.0LR+1.10B | 0 | 1.0LR+1.10B | 0 | 1.1LR+1.00B | 0 | 1.1LR+1.00B | 0 | 1.1LR+1.00B | 0 | 1.0LR | 0
W
LF
| I | 1.1 | 411.68 | 1.1 | 384.75 | [6 empty] | 1 | 97.52 | 1 | 374.25 | 1 | 349.77
| L | 1.1 | 704.65 | 1.1 | 672.95 | 1 | 186.81 | 1 | 640.59 | 1 | 611.77 | 1 | 186.81 | 1 | 640.59 | 1 | 611.77
S
| D2 | 1.2 | 512.77 | 1.2 | 512.77 | 1.2 | 512.77 | 1.2 | 512.77 | 1.2 | 512.77 | 1.2 | 512.77 | 1.2 | 512.77 | 1.2 | 512.77 | 1.2 | 512.77
| D1 | 1.1 | 2102.55 | 1.1 | 2102.55 | 1.1 | 2102.55 | 1.1 | 2102.55 | 1.1 | 2102.55 | 1.1 | 2102.55 | 1.1 | 2102.55 | 1.1 | 2102.55 | 1.1 | 2102.55
Case | No. | 10 |  | 11 |  | 12 |  | 13 |  | 14 |  | 15 |  | 16 |  | 17 |  | 18
摘要 |  | B支点最大 |  | C支点最大 |  | B+C支点最大 | [5 empty] | B支点最大 |  | C支点最大 |  | B+C支点最大 |  | 線路直角方向 |  | 線路方向
備考 |  | 列車最大 |  | 列車最大 |  | 列車最大 |  | 雪最大 |  | 風最大 |  | 列車最大 |  | 列車最大 |  | 列車最大 |  | 〃 |  | 〃
性能項目 |  | 使用性 | (損傷) | 使用性 | (損傷) | 使用性 | (損傷) | 使用性 | (損傷) | 使用性 | (損傷) | 使用性 | (損傷) | 使用性 | (損傷) | 使用性 | (損傷) | 復旧性 | 地震時 | 復旧性 | 地震時
| (kN・m) | 2723.6 |  | 3504.79 |  | 3419.38 |  | 2338.72 |  | 2400.59 |  | 2623.05 |  | 3353.56 |  | 3300.26 |  | 4767.45 |  | 2673.98
Md
組合せ | EQ | [16 empty] | 1 | 2093.47 | 1 | 0
| LR+B | [10 empty] | 1.0LR+1.00B | 0 | 1.0LR+1.00B | 0 | 1.0LR+1.00B | 0
| W | 1 | 81.76 | 1 | 81.76 | 1 | 81.76 |  |  | 1 | 61.87
| LF | 1 | 18.79 | 1 | 69.47 | 1 | 37.36
| I | 1 | 97.52 | 1 | 374.25 | 1 | 349.77 |  |  |  |  | 1 | 97.52 | 1 | 374.25 | 1 | 349.77
| L | 1 | 186.81 | 1 | 640.59 | 1 | 611.77 |  |  |  |  | 1 | 186.81 | 1 | 640.59 | 1 | 611.77 | 1 | 335.26 | 1 | 335.26
S
| D2 | 1 | 427.31 | 1 | 427.31 | 1 | 427.31 | 1 | 427.31 | 1 | 427.31 | 1 | 427.31 | 1 | 427.31 | 1 | 427.31 | 1 | 427.31 | 1 | 427.31
| D1 | 1 | 1911.41 | 1 | 1911.41 | 1 | 1911.41 | 1 | 1911.41 | 1 | 1911.41 | 1 | 1911.41 | 1 | 1911.41 | 1 | 1911.41 | 1 | 1911.41 | 1 | 1911.41
Case | No. | 19 |  | 20 |  | 21 |  | 22 |  | 23 |  | 24 |  | 25 |  | 26 |  | 27 |  | 28
摘要 |  | B支点最大 |  | C支点最大 |  | B+C支点最大 |  | 永久作用 |  | B支点最大 |  | C支点最大 |  | B+C支点最大
備考 |  | 縁応力度 |  | 縁応力度 |  | 縁応力度 |  | 縁応力度 |  | 〃 |  | 〃 |  | 〃
性能項目 |  | 耐久性 |  | 耐久性 |  | 耐久性 |  | 耐久性 |  | 安全性 | (疲労) | 安全性 | (疲労) | 安全性 | (疲労)
| (kN・m) | 2598.76 |  | 3259.88 |  | 3212.8 |  | 2338.72 |  | 260.04 |  | 921.16 |  | 874.08
Md
組合せ | EQ
LR+B
W
LF
| I | 1 | 73.23 | 1 | 280.57 | 1 | 262.31 |  |  | 1 | 73.23 | 1 | 280.57 | 1 | 262.31
| L | 1 | 186.81 | 1 | 640.59 | 1 | 611.77 |  |  | 1 | 186.81 | 1 | 640.59 | 1 | 611.77
S
| D2 | 1 | 427.31 | 1 | 427.31 | 1 | 427.31 | 1 | 427.31
| D1 | 1 | 1911.41 | 1 | 1911.41 | 1 | 1911.41 | 1 | 1911.41
Case | No. | 29 |  | 30 |  | 31 |  | 32 |  | 33 |  | 34 |  | 35
摘要 |  | B支点最大 |  | C支点最大 |  | B+C支点最大 |  | B支点最大 |  | C支点最大 |  | B+C支点最大 | [5 empty] | B支点最大
備考 |  | 列車最大 |  | 列車最大 |  | 列車最大 |  | 車横最大 |  | 車横最大 |  | 車横最大 |  | 風最大 |  | 雪最大 |  | 列車最大
性能項目 |  | 安全性 | (破壊) | 安全性 | (破壊) | 安全性 | (破壊) | 安全性 | (破壊) | 安全性 | (破壊) | 安全性 | (破壊) | 安全性 | (破壊) | 安全性 | (破壊) | 安全性 | (破壊)
| (kN) | 3775.2 |  | 4154.7 |  | 4345.68 |  | 3716.2 |  | 4064.05 |  | 4234.84 |  | 3029.83 |  | 2953.86 |  | 3648.88
Vd
組合せ | EQ
| LR+B | [16 empty] | 1.0LR+1.00B | 0
| W | 1 | 84.57 | 1 | 84.57 | 1 | 84.57 | 1 | 84.57 | 1 | 84.57 | 1 | 84.57 | 1.2 | 75.97
| LF | 1 | 41.75 | 1 | 56.71 | 1 | 41.92 | 1.1 | 45.93 | 1.1 | 62.38 | 1.1 | 46.11
| I | 1.1 | 238.37 | 1.1 | 386.91 | 1.1 | 451.92 | 1 | 216.7 | 1 | 351.74 | 1 | 410.84 |  |  |  |  | 1.1 | 238.37
| L | 1.1 | 456.65 | 1.1 | 672.65 | 1.1 | 813.41 | 1 | 415.14 | 1 | 611.5 | 1 | 739.46 |  |  |  |  | 1.1 | 456.65
S
| D2 | 1.2 | 597 | 1.2 | 597 | 1.2 | 597 | 1.2 | 597 | 1.2 | 597 | 1.2 | 597 | 1.2 | 597 | 1.2 | 597 | 1.2 | 597
| D1 | 1.1 | 2356.86 | 1.1 | 2356.86 | 1.1 | 2356.86 | 1.1 | 2356.86 | 1.1 | 2356.86 | 1.1 | 2356.86 | 1.1 | 2356.86 | 1.1 | 2356.86 | 1.1 | 2356.86
Case | No. | 1 |  | 2 |  | 3 |  | 4 |  | 5 |  | 6 |  | 7 |  | 8 |  | 9
摘要 |  | C支点最大 |  | B+C支点最大 |  | B支点最大 |  | C支点最大 |  | B+C支点最大 |  | B支点最大 |  | C支点最大 |  | B+C支点最大
備考 |  | 列車最大 |  | 列車最大 |  | 制動最大 |  | 制動最大 |  | 制動最大 |  | ロング最大 |  | ロング最大 |  | ロング最大 |  | 雪最大
性能項目 |  | 安全性 | (破壊) | 安全性 | (破壊) | 安全性 | (破壊) | 安全性 | (破壊) | 安全性 | (破壊) | 安全性 | (破壊) | 安全性 | (破壊) | 安全性 | (破壊) | 安全性 | (破壊)
| (kN) | 4013.42 |  | 4219.19 |  | 3369 |  | 3565.36 |  | 3693.32 |  | 3585.7 |  | 3917.1 |  | 4104.16 |  | 2953.86
Vd
組合せ | EQ
| LR+B | 1.0LR+1.00B | 0 | 1.0LR+1.00B | 0 | 1.0LR+1.10B | 0 | 1.0LR+1.10B | 0 | 1.0LR+1.10B | 0 | 1.1LR+1.00B | 0 | 1.1LR+1.00B | 0 | 1.1LR+1.00B | 0 | 1.0LR | 0
W
LF
| I | 1.1 | 386.91 | 1.1 | 451.92 | [6 empty] | 1 | 216.7 | 1 | 351.74 | 1 | 410.84
| L | 1.1 | 672.65 | 1.1 | 813.41 | 1 | 415.14 | 1 | 611.5 | 1 | 739.46 | 1 | 415.14 | 1 | 611.5 | 1 | 739.46
S
| D2 | 1.2 | 597 | 1.2 | 597 | 1.2 | 597 | 1.2 | 597 | 1.2 | 597 | 1.2 | 597 | 1.2 | 597 | 1.2 | 597 | 1.2 | 597
| D1 | 1.1 | 2356.86 | 1.1 | 2356.86 | 1.1 | 2356.86 | 1.1 | 2356.86 | 1.1 | 2356.86 | 1.1 | 2356.86 | 1.1 | 2356.86 | 1.1 | 2356.86 | 1.1 | 2356.86
Case | No. | 10 |  | 11 |  | 12 |  | 13 |  | 14 |  | 15 |  | 16 |  | 17 |  | 18
摘要 |  | B支点最大 |  | C支点最大 |  | B+C支点最大 | [5 empty] | B支点最大 |  | C支点最大 |  | B+C支点最大 |  | 線路直角方向 |  | 線路方向
備考 |  | 列車最大 |  | 列車最大 |  | 列車最大 |  | 雪最大 |  | 風最大 |  | 列車最大 |  | 列車最大 |  | 列車最大 |  | 〃 |  | 〃
性能項目 |  | 使用性 | (損傷) | 使用性 | (損傷) | 使用性 | (損傷) | 使用性 | (損傷) | 使用性 | (損傷) | 使用性 | (損傷) | 使用性 | (損傷) | 使用性 | (損傷) | 復旧性 | 地震時 | 復旧性 | 地震時
| (kN) | 3398.26 |  | 3744.62 |  | 3916.89 |  | 2640.1 |  | 2703.41 |  | 3271.94 |  | 3603.34 |  | 3790.4 |  | 5278.03 |  | 2996.33
Vd
組合せ | EQ | [16 empty] | 1 | 2281.7 | 1 | 0
| LR+B | [10 empty] | 1.0LR+1.00B | 0 | 1.0LR+1.00B | 0 | 1.0LR+1.00B | 0
| W | 1 | 84.57 | 1 | 84.57 | 1 | 84.57 |  |  | 1 | 63.31
| LF | 1 | 41.75 | 1 | 56.71 | 1 | 41.92
| I | 1 | 216.7 | 1 | 351.74 | 1 | 410.84 |  |  |  |  | 1 | 216.7 | 1 | 351.74 | 1 | 410.84
| L | 1 | 415.14 | 1 | 611.5 | 1 | 739.46 |  |  |  |  | 1 | 415.14 | 1 | 611.5 | 1 | 739.46 | 1 | 356.23 | 1 | 356.23
S
| D2 | 1 | 497.5 | 1 | 497.5 | 1 | 497.5 | 1 | 497.5 | 1 | 497.5 | 1 | 497.5 | 1 | 497.5 | 1 | 497.5 | 1 | 497.5 | 1 | 497.5
| D1 | 1 | 2142.6 | 1 | 2142.6 | 1 | 2142.6 | 1 | 2142.6 | 1 | 2142.6 | 1 | 2142.6 | 1 | 2142.6 | 1 | 2142.6 | 1 | 2142.6 | 1 | 2142.6
Case | No. | 19 |  | 20 |  | 21 |  | 22 |  | 23 |  | 24 |  | 25 |  | 26 |  | 27 |  | 28
摘要 |  | B支点最大 |  | C支点最大 |  | B+C支点最大 |  | 永久作用 |  | B支点最大 |  | C支点最大 |  | B+C支点最大
備考 |  | 縁応力度 |  | 縁応力度 |  | 縁応力度 |  | 縁応力度 |  | 〃 |  | 〃 |  | 〃
性能項目 |  | 耐久性 |  | 耐久性 |  | 耐久性 |  | 耐久性 |  | 安全性 | (疲労) | 安全性 | (疲労) | 安全性 | (疲労)
| (kN) | 3217.97 |  | 3515.35 |  | 3687.79 |  | 2640.1 |  | 577.87 |  | 875.25 |  | 1047.69
Vd
組合せ | EQ
LR+B
W
LF
| I | 1 | 162.73 | 1 | 263.75 | 1 | 308.23 |  |  | 1 | 162.73 | 1 | 263.75 | 1 | 308.23
| L | 1 | 415.14 | 1 | 611.5 | 1 | 739.46 |  |  | 1 | 415.14 | 1 | 611.5 | 1 | 739.46
S
| D2 | 1 | 497.5 | 1 | 497.5 | 1 | 497.5 | 1 | 497.5
| D1 | 1 | 2142.6 | 1 | 2142.6 | 1 | 2142.6 | 1 | 2142.6
Case | No. | 29 |  | 30 |  | 31 |  | 32 |  | 33 |  | 34 |  | 35
摘要 |  | B支点最大 |  | C支点最大 |  | B+C支点最大 |  | B支点最大 |  | C支点最大 |  | B+C支点最大 | [5 empty] | B支点最大
備考 |  | 列車最大 |  | 列車最大 |  | 列車最大 |  | 車横最大 |  | 車横最大 |  | 車横最大 |  | 風最大 |  | 雪最大 |  | 列車最大
性能項目 |  | 安全性 | (破壊) | 安全性 | (破壊) | 安全性 | (破壊) | 安全性 | (破壊) | 安全性 | (破壊) | 安全性 | (破壊) | 安全性 | (破壊) | 安全性 | (破壊) | 安全性 | (破壊)
| (kN・m) | -1083.2 |  | -555.15 |  | -894 |  | -1041.89 |  | -554.11 |  | -865.82 |  | -565.67 |  | -559 |  | -1314.27
Mt
組合せ | EQ
| LR+B | [16 empty] | 1.0LR+1.00B | -268.75
| W | 1 | -8.45 | 1 | -8.45 | 1 | -8.45 | 1 | -8.45 | 1 | -8.45 | 1 | -8.45 | 1.2 | -6.67
| LF | 1 | -29.23 | 1 | 11.34 | 1 | -7.87 | 1.1 | -32.15 | 1.1 | 12.47 | 1.1 | -8.66
| I | 1.1 | -166.86 | 1.1 | 5.03 | 1.1 | -105.71 | 1 | -151.69 | 1 | 4.57 | 1 | -96.1 |  |  |  |  | 1.1 | -166.86
| L | 1.1 | -319.66 | 1.1 | -4.07 | 1.1 | -212.97 | 1 | -290.6 | 1 | -3.7 | 1 | -193.61 |  |  |  |  | 1.1 | -319.66
S
| D2 | 1.2 | -134.4 | 1.2 | -134.4 | 1.2 | -134.4 | 1.2 | -134.4 | 1.2 | -134.4 | 1.2 | -134.4 | 1.2 | -134.4 | 1.2 | -134.4 | 1.2 | -134.4
| D1 | 1.1 | -424.6 | 1.1 | -424.6 | 1.1 | -424.6 | 1.1 | -424.6 | 1.1 | -424.6 | 1.1 | -424.6 | 1.1 | -424.6 | 1.1 | -424.6 | 1.1 | -424.6
Case | No. | 1 |  | 2 |  | 3 |  | 4 |  | 5 |  | 6 |  | 7 |  | 8 |  | 9
摘要 |  | C支点最大 |  | B+C支点最大 |  | B支点最大 |  | C支点最大 |  | B+C支点最大 |  | B支点最大 |  | C支点最大 |  | B+C支点最大
備考 |  | 列車最大 |  | 列車最大 |  | 制動最大 |  | 制動最大 |  | 制動最大 |  | ロング最大 |  | ロング最大 |  | ロング最大 |  | 雪最大
性能項目 |  | 安全性 | (破壊) | 安全性 | (破壊) | 安全性 | (破壊) | 安全性 | (破壊) | 安全性 | (破壊) | 安全性 | (破壊) | 安全性 | (破壊) | 安全性 | (破壊) | 安全性 | (破壊)
| (kN・m) | -869.29 |  | -1249.56 |  | -1124.73 |  | -884.58 |  | -1141.18 |  | -1290.54 |  | -889.88 |  | -1241.09 |  | -764
Mt
組合せ | EQ
| LR+B | 1.0LR+1.00B | -311.25 | 1.0LR+1.00B | -371.88 | 1.0LR+1.10B | -275.13 | 1.0LR+1.10B | -321.88 | 1.0LR+1.10B | -388.57 | 1.1LR+1.00B | -289.25 | 1.1LR+1.00B | -331.75 | 1.1LR+1.00B | -392.38 | 1.0LR | -205
W
LF
| I | 1.1 | 5.03 | 1.1 | -105.71 | [6 empty] | 1 | -151.69 | 1 | 4.57 | 1 | -96.1
| L | 1.1 | -4.07 | 1.1 | -212.97 | 1 | -290.6 | 1 | -3.7 | 1 | -193.61 | 1 | -290.6 | 1 | -3.7 | 1 | -193.61
S
| D2 | 1.2 | -134.4 | 1.2 | -134.4 | 1.2 | -134.4 | 1.2 | -134.4 | 1.2 | -134.4 | 1.2 | -134.4 | 1.2 | -134.4 | 1.2 | -134.4 | 1.2 | -134.4
| D1 | 1.1 | -424.6 | 1.1 | -424.6 | 1.1 | -424.6 | 1.1 | -424.6 | 1.1 | -424.6 | 1.1 | -424.6 | 1.1 | -424.6 | 1.1 | -424.6 | 1.1 | -424.6
Case | No. | 10 |  | 11 |  | 12 |  | 13 |  | 14 |  | 15 |  | 16 |  | 17 |  | 18
摘要 |  | B支点最大 |  | C支点最大 |  | B+C支点最大 | [5 empty] | B支点最大 |  | C支点最大 |  | B+C支点最大 |  | 線路直角方向 |  | 線路方向
備考 |  | 列車最大 |  | 列車最大 |  | 列車最大 |  | 雪最大 |  | 風最大 |  | 列車最大 |  | 列車最大 |  | 列車最大 |  | 〃 |  | 〃
性能項目 |  | 使用性 | (損傷) | 使用性 | (損傷) | 使用性 | (損傷) | 使用性 | (損傷) | 使用性 | (損傷) | 使用性 | (損傷) | 使用性 | (損傷) | 使用性 | (損傷) | 復旧性 | 地震時 | 復旧性 | 地震時
| (kN・m) | -977.97 |  | -494.24 |  | -804.03 |  | -498 |  | -503.56 |  | -1209.04 |  | -808.38 |  | -1159.59 |  | -902.63 |  | -2027.04
Mt
組合せ | EQ | [16 empty] | 1 | -358.44 | 1 | -1482.85
| LR+B | [10 empty] | 1.0LR+1.00B | -268.75 | 1.0LR+1.00B | -311.25 | 1.0LR+1.00B | -371.88
| W | 1 | -8.45 | 1 | -8.45 | 1 | -8.45 |  |  | 1 | -5.56
| LF | 1 | -29.23 | 1 | 11.34 | 1 | -7.87
| I | 1 | -151.69 | 1 | 4.57 | 1 | -96.1 |  |  |  |  | 1 | -151.69 | 1 | 4.57 | 1 | -96.1
| L | 1 | -290.6 | 1 | -3.7 | 1 | -193.61 |  |  |  |  | 1 | -290.6 | 1 | -3.7 | 1 | -193.61 | 1 | -46.19 | 1 | -46.19
S
| D2 | 1 | -112 | 1 | -112 | 1 | -112 | 1 | -112 | 1 | -112 | 1 | -112 | 1 | -112 | 1 | -112 | 1 | -112 | 1 | -112
| D1 | 1 | -386 | 1 | -386 | 1 | -386 | 1 | -386 | 1 | -386 | 1 | -386 | 1 | -386 | 1 | -386 | 1 | -386 | 1 | -386
Case | No. | 19 |  | 20 |  | 21 |  | 22 |  | 23 |  | 24 |  | 25 |  | 26 |  | 27 |  | 28
摘要 |  | B支点最大 |  | C支点最大 |  | B+C支点最大 |  | 永久作用 |  | B支点最大 |  | C支点最大 |  | B+C支点最大
備考 |  | 縁応力度 |  | 縁応力度 |  | 縁応力度 |  | 縁応力度 |  | 〃 |  | 〃 |  | 〃
性能項目 |  | 耐久性 |  | 耐久性 |  | 耐久性 |  | 耐久性 |  | 安全性 | (疲労) | 安全性 | (疲労) | 安全性 | (疲労)
| (kN・m) | -902.51 |  | -498.35 |  | -763.83 |  | -498 |  | -404.51 |  | -0.35 |  | -265.83
Mt
組合せ | EQ
LR+B
W
LF
| I | 1 | -113.91 | 1 | 3.35 | 1 | -72.22 |  |  | 1 | -113.91 | 1 | 3.35 | 1 | -72.22
| L | 1 | -290.6 | 1 | -3.7 | 1 | -193.61 |  |  | 1 | -290.6 | 1 | -3.7 | 1 | -193.61
S
| D2 | 1 | -112 | 1 | -112 | 1 | -112 | 1 | -112
| D1 | 1 | -386 | 1 | -386 | 1 | -386 | 1 | -386
Case | No. | 29 |  | 30 |  | 31 |  | 32 |  | 33 |  | 34 |  | 35
(3) 照査に用いる設計作用
|  | 照査 | [9 empty] | 項目 |  |  | 側 |  | Case |  |  | Md |  |  |  | Vd |  |  | Mt
[19 empty] | (kN・m) |  |  |  | (kN) |  |  | (kN・m)
|  | 耐久性 縁応力度検討用 | [9 empty] | 曲げ |  |  | 左側 |  | 30 |  | 3259.88 |  |  |  | 3515.35 |  |  | -498.35
[12 empty] | せん断 |  |  | 左側 |  | 31 |  | 3212.8 |  |  |  | 3687.79 |  |  | -763.83
[12 empty] | ねじり |  |  | 左側 |  | 29 |  | 2598.76 |  |  |  | 3217.97 |  |  | -902.51
|  | 耐久性（永久荷重） | [9 empty] | 曲げ |  |  | 左側 |  | 32 |  | 2338.72 |  |  |  | 2640.1 |  |  | -498
[12 empty] | せん断 |  |  | 左側 |  | 32 |  | 2338.72 |  |  |  | 2640.1 |  |  | -498
[12 empty] | ねじり |  |  | 左側 |  | 32 |  | 2338.72 |  |  |  | 2640.1 |  |  | -498
|  | 耐久性（変動荷重） | [9 empty] | せん断 |  |  | 左側 |  | 35 |  | 874.08 |  |  |  | 1047.69 |  |  | -265.83
|  | 安全性（疲労破壊）永久作用 | [9 empty] | 曲げ |  |  | 左側 |  | 32 |  | 2338.72 |  |  |  | 2640.1 |  |  | -498
[12 empty] | せん断 |  |  | 左側 |  | 32 |  | 2338.72 |  |  |  | 2640.1 |  |  | -498
|  | 安全性（疲労破壊）永久＋変動 | [9 empty] | 曲げ |  |  | 左側 |  | 30 |  | 3259.88 |  |  |  | 3515.35 |  |  | -498.35
[12 empty] | せん断 |  |  | 左側 |  | 31 |  | 3212.8 |  |  |  | 3687.79 |  |  | -763.83
|  | 安全性（破壊） | [9 empty] | 曲げ |  |  | 左側 |  | 2 |  | 3882.88 |  |  |  | 4154.7 |  |  | -555.15
[12 empty] | せん断 |  |  | 左側 |  | 3 |  | 3792.14 |  |  |  | 4345.68 |  |  | -894
[12 empty] | ねじり |  |  | 左側 |  | 9 |  | 2928.08 |  |  |  | 3648.88 |  |  | -1314.27
|  | 使用性（損傷） | [9 empty] | 曲げ |  |  | 左側 |  | 20 |  | 3504.79 |  |  |  | 3744.62 |  |  | -494.24
[12 empty] | せん断 |  |  | 左側 |  | 21 |  | 3419.38 |  |  |  | 3916.89 |  |  | -804.03
[12 empty] | ねじり |  |  | 左側 |  | 24 |  | 2623.05 |  |  |  | 3271.94 |  |  | -1209.04
|  | 復旧性（損傷）地震時 | [9 empty] | 曲げ |  |  | 左側 |  | 27 |  | 4767.45 |  |  |  | 5278.03 |  |  | -902.63
[12 empty] | せん断 |  |  | 左側 |  | 27 |  | 4767.45 |  |  |  | 5278.03 |  |  | -902.63
[12 empty] | ねじり |  |  | 左側 |  | 28 |  | 2673.98 |  |  |  | 2996.33 |  |  | -2027.04
|  | 最小鉄筋量 | [9 empty] | 曲げ |  |  | 左側 |  | 32 |  | 2338.72 |  |  |  | 2640.1 |  |  | -498
130.00
190.00
190.00
3.700
1.900
2.000
24.500
0.400
7.200
0.400
0.500
24.000
0.500
8.000
25.000
50.00 kN/m
2.800
2.000
2.800
2.000
2.800
2.000
2.800
4.000
2.800
2.000
2.800
2.000
1.300
0.400
7.200
0.400
0.500
24.000
0.500
8.000
25.000
50.00 kN/m
0.800
2.000
2.800
2.000
2.800
2.000
2.800
4.000
2.800
2.000
2.800
2.000
2.800
0.500
0.400
7.200
0.400
0.500
24.000
0.500
8.000
25.000