## 0910_片持ち梁照査
13.3 安全性（破壊）の照査
(1) 曲げ耐力の算定
曲げモーメントと軸方向力を受ける部材の照査は，設計曲げモーメントMdを設計応答値，設
計曲げ耐力Mudを設計限界値として，次式により行う．
γi・Md / Mud ≦ 1.0
[6 empty] | ここに、γi |  |  |  | ： | 構造物係数(= 1.2)
[8 empty] | Md |  | ： | 設計曲げモーメント
[8 empty] | Mud |  | ： | 設計曲げ耐力（Mud = Mu / γb）
[8 empty] | γb |  | ： | 部材係数(= 1.1)
(2) せん断に対する照査
せん断力を受ける部材の照査は，設計せん断力Vdを設計応答値とし，部材ごとにa/dの値によ
り，設計せん断耐力Vyd，腹部コンクリートの設計斜め圧縮破壊耐力Vwcdまたは設計せん断圧
縮破壊耐力Vddを設計限界値として，次式により行う．
1) a/d ≧ 2.0 の場合
(a) 設計せん断耐力による照査
γi・Vd / Vyd ≦ 1.0
[6 empty] | ここに、γi |  |  |  | ： | 構造物係数(= 1.2)
[8 empty] | Vd |  | ： | 設計せん断力
[8 empty] | Vyd |  | ： | 棒部材の設計せん断耐力（Vyd = Vcd + Vsd）
[8 empty] | Vcd |  | ： | せん断補強鋼材を用いない棒部材の設計せん断耐力
[8 empty] | Vsd |  | ： | せん断補強鋼材により受け持たれる棒部材の設計せん断耐力
(b) 腹部コンクリートの斜め圧縮破壊耐力による照査
γi・Vd / Vwcd ≦ 1.0
[6 empty] | ここに、γi |  |  |  | ： | 構造物係数(= 1.2)
[8 empty] | Vd |  | ： | 設計せん断力
[8 empty] | Vwcd |  | ： | 設計斜め圧縮破壊耐力
2) a/d ＜ 2.0 の場合
γi・Vd / Vdd ≦ 1.0
[6 empty] | ここに、γi |  |  |  | ： | 構造物係数(= 1.2)
[8 empty] | Vd |  | ： | 設計せん断力
[8 empty] | Vdd |  | ： | 設計せん断圧縮破壊耐力
(3) ねじりモーメントに対する検討
a) ねじり補強鉄筋のない場合の設計ねじり耐力
ア) 設計純ねじり耐力
Mtcd = βnt・Kt・ftd / γb
[5 empty] | ここに、βnt |  |  |  |  | ： | 軸方向力の影響を表す係数
[8 empty] | Kt |  | ： | Kt = b²・d / {3.1 + 1.8 / (d / b)}
[8 empty] | ftd |  | ： | ftd = 1.25・(f'cd)^(1/2)
[8 empty] | γb |  | ： | 部材係数(= 1.3)
イ) 設計曲げモーメントが同時に作用する場合の設計ねじり耐力
Mtud1 = Mtcd・{0.2 + 0.8・(1 − γi・Md / Mud)^(1/2)}
[6 empty] | ここに、γi |  |  |  | ： | 構造物係数(= 1.2)
[8 empty] | Md |  | ： | 設計曲げモーメント
[8 empty] | Mud |  | ： | 設計曲げ耐力
ウ) 設計せん断力が同時に作用する場合の設計ねじり耐力
Mtud2 = Mtcd・(1 − 0.8・γi・Vd / Vud)
[6 empty] | ここに、γi |  |  |  | ： | 構造物係数(= 1.2)
[8 empty] | Vd |  | ： | 設計せん断力
[8 empty] | Vud |  | ： | 設計せん断耐力
b) ねじり補強鉄筋がある場合の設計ねじり耐力
ア) 設計斜め圧縮破壊耐力
Mtcud = Kt・fwcd / γb
[5 empty] | ここに、fwcd |  |  |  |  | ： | fwcd = 1.25・(f'cd)^(1/2)
[8 empty] | γb |  | ： | 部材係数(= 1.3)
イ) 設計ねじり耐力
Mtyd = 2・Am・(qw・ql)^(1/2) / γb
[6 empty] | ここに、Am |  |  |  | ： | Am = bo・do
[8 empty] | qw |  | ： | qw = Atw・fwyd / s
[8 empty] | ql |  | ： | ql = ΣAtl・flyd / u
[8 empty] | γb |  | ： | 部材係数(= 1.3)
ウ) 設計曲げモーメントが同時に作用する場合の設計ねじり耐力
① Mud ≧ M'ud かつ γi・Md ≦ Mud − M'ud の場合 Mtud1 = Mtu.min
② Mud ≧ M'ud かつ Mud − M'ud ≦ γi・Md ≦ Mud の場合
Mtud2 = (Mtu.min − 0.2・Mtcd)・{(Mud − γi・Md) / M'ud}^(1/2) + 0.2・Mtcd
③ Mud ＜ M'ud かつ γi・Md ≦ Mud の場合
Mtud3 = (Mtu.min − 0.2・Mtcd)・(1 − γi・Md / Mud)^(1/2) + 0.2・Mtcd
|  |  |  | ここに、Mtu.min | [5 empty] | ： | 設計斜め圧縮破壊耐力（Mtcud）と
設計ねじり耐力（Mtyd）の小さいほう
[7 empty] | Mtcud |  |  | ： | 設計斜め圧縮破壊耐力
[8 empty] | Mtyd |  | ： | 設計ねじり耐力
[8 empty] | Mtcd |  | ： | 設計純ねじり耐力
[8 empty] | γi |  | ： | 構造物係数(= 1.2)
[8 empty] | Md |  | ： | 設計曲げモーメント
[8 empty] | Mud |  | ： | 設計曲げ耐力
エ) 設計せん断力が同時に作用する場合の設計ねじり耐力
Mtud = Mtu.min・(1 − γi・Vd / Vud) + 0.2・Mtcd・γi・Vd / Vud
|  |  |  | ここに、Mtu.min | [5 empty] | ： | 設計斜め圧縮破壊耐力（Mtcud）と
設計ねじり耐力（Mtyd）の小さいほう
[8 empty] | Mtcd |  | ： | 設計純ねじり耐力
[8 empty] | γi |  | ： | 構造物係数(= 1.2)
[8 empty] | Vd |  | ： | 設計せん断力
[8 empty] | Vud |  | ： | 設計せん断耐力
13.4 安全性（疲労破壊）の照査
(1) 曲げモーメントに対する照査
曲げモーメントを受ける部材の疲労に関する照査は，設計変動応力度σsrdを設計応答値，設
計疲労強度frdを部材係数で除した値を設計限界値とし，次式により行う．
γi・IRd / ILd ≦ 1.0
[6 empty] | ここに、γi |  |  |  | ： | 構造物係数(= 1.1)
[8 empty] | IRd |  | ： | 設計応答値(= σsrd)
[8 empty] | ILd |  | ： | 設計限界値(= frd / γb)
[8 empty] | γb |  | ： | 部材係数(= 1.0)
1) 列車本数
A 列車荷重：旅客列車 → 80 本/日
B 列車荷重：貨物列車 → 75 本/日
2) 設計変動応力度 σsrd と最小応力度 σmin の算定
標準列車荷重による鉄筋の設計変動応力度σsrdおよび最小応力度σminを算定する．鉄筋の
最小応力度σminは，鉄筋に生じる最小引張応力度または永久作用による設計応力度で，圧縮
が生じる場合には 0 とする．
3) 200万回引張疲労強度 fsr200 の算定
照査断面に配置した鉄筋の200万回強度（N/mm²）を次式により求める．
fsr200 = γ1・10^αr / (2×10⁶)^k・(1 − σmin / fsuk) / γs
[6 empty] | ここに、αr |  |  |  | ： | αr = 2.70 − 0.003φ または 3.09 − 0.003φ
[9 empty] | k | ： | k = 0.06 または 0.12
[7 empty] | σmin |  |  | ： | 鉄筋の引張最小応力度（N/mm²）で圧縮を受ける場合は 0 とする
[8 empty] | fsuk |  | ： | 鉄筋の引張強度の特性値（N/mm²）
[8 empty] | γ1 |  | ： | 継手，曲げ加工による低減係数（圧接 0.7，曲げ加工 0.65）
[8 empty] | γs |  | ： | 鉄筋の材料係数(= 1.05)
[8 empty] | φ |  | ： | 照査の対象とする鉄筋の直径（mm）
4) Ｓ－Ｎ線図の係数の選択
σsrd と fsr200 の大小関係により，Ｓ－Ｎ線図の係数を下表に従い選択する．
|  | Ｓ－Ｎ線パラメータ | [5 empty] | 異形鉄筋
[8 empty] | γi・σsrd / (fsr200 / γb) ≦ 1.0 | [5 empty] | γi・σsrd / (fsr200 / γb) ＞ 1.0
|  | k | [5 empty] | 0.06 | [5 empty] | 0.12
|  | αr | [5 empty] | 2.70 − 0.003φ | [5 empty] | 3.09 − 0.003φ
5) 総等価繰返し回数の算定
標準列車荷重換算の総等価繰返し回数 ΣN を次式により算定する．
ΣN = 365・T・{jA・NA・(SA / SC)^(1/k) + jB・NB・(SB / SC)^(1/k)}
[6 empty] | ここに、T |  |  |  | ： | 設計耐用年数(= 100 年)
[8 empty] | jA |  | ： | A 列車の 1 線・1 日当りの本数(= 80 本/日)
[8 empty] | jB |  | ： | B 列車の 1 線・1 日当りの本数(= 75 本/日)
[8 empty] | NA |  | ： | A 列車 1 編成当りの等価繰返し回数（下表）
[8 empty] | NB |  | ： | B 列車 1 編成当りの等価繰返し回数（下表）
[7 empty] | SA / SC |  |  | ： | A 列車荷重と標準列車荷重の最大変動断面力比(= 0.744)
[7 empty] | SB / SC |  |  | ： | B 列車荷重と標準列車荷重の最大変動断面力比(= 0.982)
|  |  | 1 編成当りの等価繰返し回数 | [9 empty] | k = 0.06
|  |  | A 列車（NA） | [9 empty] | 19.51
|  |  | B 列車（NB） | [9 empty] | 21.57
6) 設計引張疲労強度 frd の算定
総等価繰返し回数 ΣN を用いて，次式により設計引張疲労強度 frd を求める．
frd = γ1・γ2・10^αr / N^k・(1 − σmin / fsuk) / γs
[6 empty] | ここに、frd |  |  |  | ： | 鉄筋の設計引張疲労強度（N/mm²）
[9 empty] | N | ： | 標準列車荷重換算の総等価繰返し回数 ΣN
[7 empty] | αr, k |  |  | ： | Ｓ－Ｎ線図の係数
[7 empty] | σmin |  |  | ： | 鉄筋の引張最小応力度（N/mm²）で，圧縮を受ける場合は 0 とする
[8 empty] | fsuk |  | ： | 鉄筋の引張強度の特性値（N/mm²）
[8 empty] | γ1 |  | ： | 継手，曲げ加工による低減係数（圧接 0.7，曲げ加工 0.65）
[8 empty] | γ2 |  | ： | 複線を支持する部材における荷重分担比 a による補正係数
[9 empty] | a | ： | （1線載荷による最大断面力）/（複線載荷による最大断面力）
[8 empty] | γs |  | ： | 鉄筋の材料係数(= 1.05)
γ2 = {1 / (a^(1/k) + (1 − a)^(1/k))}^k
(2) せん断に対する照査
k = 0.12 の等価繰返し回数が与えられていないため，せん断補強鉄筋の疲労に対する照査は
行わない．
13.5 耐久性の照査
水掛かりの程度は，上面「乾湿繰返し」，下面「乾湿繰返し」，側面「乾湿繰返し」とす
る．
(1) 曲げひび割れの検討
1) 曲げひび割れに対する部材の検討方法
曲げひび割れに対する部材の検討は，全断面を有効としたコンクリートの縁引張応力度σbが
断面高さに応じた縁引張応力度の制限値σbl以下で，かつ永久作用による引張鉄筋の応力度
σsが永久作用による引張鉄筋応力度の制限値σsl1以下の場合は，曲げひび割れ幅の検討を
省略し，それ以外の場合は，曲げひび割れ幅Wdによる検討を行う．
2) 永久作用による引張鉄筋の応力度による検討
永久作用による引張鉄筋の応力度σsが，永久作用による引張鉄筋応力度の制限値σsl1に対
し，次式を満たすことを検討する．
σs / σsl1 ≦ 1.0
[6 empty] | ここに、σs |  |  |  | ： | 永久作用による引張鉄筋の設計応力度
[7 empty] | σsl1 |  |  | ： | 永久作用による引張鉄筋応力度の制限値
3) 曲げひび割れ幅の検討
曲げひび割れの検討は，コンクリート表面の設計曲げひび割れ幅Wdがひび割れ幅の制限値
Wlimに対して，次式を満たす方法により行う．
Wd / Wlim ≦ 1.0
Wd = 1.1・k1・k2・k3・k4{4c + 0.7(Cs − φ)}(σse / Es + ε'csd)
[6 empty] | ここに、Wd |  |  |  | ： | コンクリート表面の設計曲げひび割れ幅
[8 empty] | k1 |  | ： | 鋼材の表面形状がひび割れ幅に及ぼす影響を表す係数
[8 empty] | k2 |  | ： | コンクリートの品質がひび割れ幅に及ぼす影響を表す係数
[8 empty] | k3 |  | ： | 引張鋼材の段数の影響を表す係数
[8 empty] | k4 |  | ： | 曲げひび割れの変動を考慮する係数(= 0.85)
[9 empty] | c | ： | かぶり
[8 empty] | Cs |  | ： | 鋼材の中心間隔
[8 empty] | φ |  | ： | 鋼材径
[7 empty] | ε'csd |  |  | ： | 収縮・クリープ等によるひび割れ幅の増加を考慮する数値
(= 300 ×10⁻⁶)
[8 empty] | σse |  | ： | 鋼材位置のコンクリートの応力度が0の状態からの
鉄筋応力度の増加量
[8 empty] | Es |  | ： | 鋼材のヤング係数
[8 empty] | Wlim |  | ： | ひび割れ幅の制限値
(a) 設計曲げひび割れ耐力 Mcrd
Mcrd = σcrd・I / y + N'd・I / (A・y)
[6 empty] | ここに、I |  |  |  | ： | 断面二次モーメント
[9 empty] | y | ： | 中立軸の高さ
[7 empty] | σcrd |  |  | ： | 設計曲げひび割れ強度（σcrd = fbck = kob・k1b・ftk）
[8 empty] | N'd |  | ： | 設計軸方向圧縮力
[9 empty] | A | ： | 断面積
I = b・h³ / 12 = 2500 × 2000³ / 12 = 1.67E+12 mm⁴
y = h / 2 = 1000 mm
A = b・h = 2500 × 2000 = 5.00E+06 mm²
N'd = 0.00 kN
ftk = 0.23 f'ck^(2/3) = 0.23 × 40.0^(2/3) = 2.69 N/mm²
GF = 1/100・dmax^(1/3)・f'ck^(1/3)
= 1/100 × 25.0^(1/3) × 40.0^(1/3) = 0.1000 N/mm
Ec = 31.0 kN/mm²
lch = 1000 GF Ec / ftk² = 1000 × 0.1000 × 31.0 / 2.69² = 428 mm
kob = 1 + 1 / {0.85 + 4.5 (h / lch)} = 1 + 1 / {0.85 + 4.5 × 2000 / 428} = 1.05
k1b = 1.00
∴ σcrd = 1.05 × 1.00 × 2.69 = 2.82 N/mm²
∴ Mcrd = 2.82 × 1.67E+12 / 1000 + 0.00 × 10³ × 1.67E+12 / (5.00E+06 × 1000)
= 4709.40 kN・m
(b) 部材自重による曲げモーメント
Md = 225.10 kN・m
(c) ε'csd の設定
曲げひび割れ幅の検討に用いるε'csdについて次表に示される中から適切なものを設定す
る．
ひび割れ発生材齢 | [5 empty] | ε'csd (×10⁻⁶) | [5 empty] | 備考
30日 | [5 empty] | 450 | [5 empty] | 部材自重により曲げひび割れが発生する場合
100日 | [5 empty] | 350 | [5 empty] | 永久作用により曲げひび割れが発生する場合
200日以上 | [5 empty] | 300 | [5 empty] | 永久作用および変動作用により曲げひび割れが発生する場合
曲げひび割れモーメントを計算し，設計作用と比較することにより，ε'csdを設定する．
|  |  | 作用 | [9 empty] | Md (kN・m) |  |  | Mcrd (kN・m)
|  |  | 部材自重 | [9 empty] | 225.1 |  | ＜ | 4709.4
|  |  | 永久作用 | [9 empty] | 2338.72 |  | ＜ | 4709.4
|  |  | 永久作用および変動作用 | [9 empty] | 3882.88 |  | ＜ | 4709.4
よって，ε'csd = 300 ×10⁻⁶ をひび割れの照査に用いる（ひび割れ発生材齢 200日以
上）．
(2) せん断ひび割れの検討
1) せん断ひび割れの検討を省略できる部材
永久作用と変動作用が組み合わされたときの設計せん断力Vdが，せん断補強鋼材を用いない
棒部材の設計せん断耐力Vcdの70%よりも小さい場合には，せん断ひび割れの検討を省略す
る．
Vd ＜ 0.7Vcd の場合 → 以下の検討を省略する．
Vd ≧ 0.7Vcd の場合 → 以下の検討を行う．
2) せん断ひび割れの検討
せん断ひび割れの検討においては，永久作用によるせん断補強鉄筋の応力度σwpdを鉄筋応力
度の制限値σsl2以内とすることにより，せん断ひび割れ幅に関する検討を省略する．
σwpd / σsl2 ≦ 1.0
(3) ねじりひび割れの検討
13.6 使用性（損傷）の照査
(1) 曲げ耐力の算定
曲げモーメントと軸方向力を受ける部材の照査は，設計曲げモーメントMdを設計応答値，設
計曲げ降伏耐力Mydを設計限界値として，次式により行う．
γi・Md / Myd ≦ 1.0
[6 empty] | ここに、γi |  |  |  | ： | 構造物係数(= 1.2)
[8 empty] | Md |  | ： | 設計曲げモーメント
[8 empty] | Myd |  | ： | 設計曲げ降伏耐力（Myd = My / γb）
[8 empty] | γb |  | ： | 部材係数(= 1.0)
(2) せん断に対する照査
せん断力を受ける部材の照査は，設計せん断力Vdを設計応答値とし，部材ごとにa/dの値によ
り，設計せん断耐力Vyd，腹部コンクリートの設計斜め圧縮破壊耐力Vwcdまたは設計せん断圧
縮破壊耐力Vddを設計限界値として，次式により行う．
1) a/d ≧ 2.0 の場合
(a) 設計せん断耐力による照査
γi・Vd / Vyd ≦ 1.0
[6 empty] | ここに、γi |  |  |  | ： | 構造物係数(= 1.2)
[8 empty] | Vd |  | ： | 設計せん断力
[8 empty] | Vyd |  | ： | 棒部材の設計せん断耐力（Vyd = Vcd + Vsd）
[8 empty] | Vcd |  | ： | せん断補強鋼材を用いない棒部材の設計せん断耐力
[8 empty] | Vsd |  | ： | せん断補強鋼材により受け持たれる棒部材の設計せん断耐力
(b) 腹部コンクリートの斜め圧縮破壊耐力による照査
γi・Vd / Vwcd ≦ 1.0
[6 empty] | ここに、γi |  |  |  | ： | 構造物係数(= 1.2)
[8 empty] | Vd |  | ： | 設計せん断力
[8 empty] | Vwcd |  | ： | 設計斜め圧縮破壊耐力
2) a/d ＜ 2.0 の場合
γi・Vd / Vdd ≦ 1.0
[6 empty] | ここに、γi |  |  |  | ： | 構造物係数(= 1.2)
[8 empty] | Vd |  | ： | 設計せん断力
[8 empty] | Vdd |  | ： | 設計せん断圧縮破壊耐力
(3) ねじりモーメントに対する検討
a) ねじり補強鉄筋のない場合の設計ねじり耐力
ア) 設計純ねじり耐力
Mtcd = βnt・Kt・ftd / γb
[5 empty] | ここに、βnt |  |  |  |  | ： | 軸方向力の影響を表す係数
[8 empty] | Kt |  | ： | Kt = b²・d / {3.1 + 1.8 / (d / b)}
[8 empty] | ftd |  | ： | ftd = 1.25・(f'cd)^(1/2)
[8 empty] | γb |  | ： | 部材係数(= 1.3)
イ) 設計曲げモーメントが同時に作用する場合の設計ねじり耐力
Mtud1 = Mtcd・{0.2 + 0.8・(1 − γi・Md / Mud)^(1/2)}
[6 empty] | ここに、γi |  |  |  | ： | 構造物係数(= 1.2)
[8 empty] | Md |  | ： | 設計曲げモーメント
[8 empty] | Mud |  | ： | 設計曲げ耐力
ウ) 設計せん断力が同時に作用する場合の設計ねじり耐力
Mtud2 = Mtcd・(1 − 0.8・γi・Vd / Vud)
[6 empty] | ここに、γi |  |  |  | ： | 構造物係数(= 1.2)
[8 empty] | Vd |  | ： | 設計せん断力
[8 empty] | Vud |  | ： | 設計せん断耐力
b) ねじり補強鉄筋がある場合の設計ねじり耐力
ア) 設計斜め圧縮破壊耐力
Mtcud = Kt・fwcd / γb
[5 empty] | ここに、fwcd |  |  |  |  | ： | fwcd = 1.25・(f'cd)^(1/2)
[8 empty] | γb |  | ： | 部材係数(= 1.3)
イ) 設計ねじり耐力
Mtyd = 2・Am・(qw・ql)^(1/2) / γb
[6 empty] | ここに、Am |  |  |  | ： | Am = bo・do
[8 empty] | qw |  | ： | qw = Atw・fwyd / s
[8 empty] | ql |  | ： | ql = ΣAtl・flyd / u
[8 empty] | γb |  | ： | 部材係数(= 1.3)
ウ) 設計曲げモーメントが同時に作用する場合の設計ねじり耐力
① Mud ≧ M'ud かつ γi・Md ≦ Mud − M'ud の場合 Mtud1 = Mtu.min
② Mud ≧ M'ud かつ Mud − M'ud ≦ γi・Md ≦ Mud の場合
Mtud2 = (Mtu.min − 0.2・Mtcd)・{(Mud − γi・Md) / M'ud}^(1/2) + 0.2・Mtcd
③ Mud ＜ M'ud かつ γi・Md ≦ Mud の場合
Mtud3 = (Mtu.min − 0.2・Mtcd)・(1 − γi・Md / Mud)^(1/2) + 0.2・Mtcd
|  |  |  | ここに、Mtu.min | [5 empty] | ： | 設計斜め圧縮破壊耐力（Mtcud）と
設計ねじり耐力（Mtyd）の小さいほう
[7 empty] | Mtcud |  |  | ： | 設計斜め圧縮破壊耐力
[8 empty] | Mtyd |  | ： | 設計ねじり耐力
[8 empty] | Mtcd |  | ： | 設計純ねじり耐力
[8 empty] | γi |  | ： | 構造物係数(= 1.2)
[8 empty] | Md |  | ： | 設計曲げモーメント
[8 empty] | Mud |  | ： | 設計曲げ耐力
エ) 設計せん断力が同時に作用する場合の設計ねじり耐力
Mtud = Mtu.min・(1 − γi・Vd / Vud) + 0.2・Mtcd・γi・Vd / Vud
|  |  |  | ここに、Mtu.min | [5 empty] | ： | 設計斜め圧縮破壊耐力（Mtcud）と
設計ねじり耐力（Mtyd）の小さいほう
[8 empty] | Mtcd |  | ： | 設計純ねじり耐力
[8 empty] | γi |  | ： | 構造物係数(= 1.2)
[8 empty] | Vd |  | ： | 設計せん断力
[8 empty] | Vud |  | ： | 設計せん断耐力
13.7 復旧性（地震時）の照査
(1) 曲げ耐力の算定
曲げモーメントと軸方向力を受ける部材の照査は，設計曲げモーメントMdを設計応答値，設
計曲げ降伏耐力Mydを設計限界値として，次式により行う．
γi・Md / Myd ≦ 1.0
[6 empty] | ここに、γi |  |  |  | ： | 構造物係数(= 1.0)
[8 empty] | Md |  | ： | 設計曲げモーメント
[8 empty] | Myd |  | ： | 設計曲げ降伏耐力（Myd = My / γb）
[8 empty] | γb |  | ： | 部材係数(= 1.0)
(2) せん断に対する照査
せん断力を受ける部材の照査は，設計せん断力Vdを設計応答値とし，部材ごとにa/dの値によ
り，設計せん断耐力Vyd，腹部コンクリートの設計斜め圧縮破壊耐力Vwcdまたは設計せん断圧
縮破壊耐力Vddを設計限界値として，次式により行う．
1) a/d ≧ 2.0 の場合
(a) 設計せん断耐力による照査
γi・Vd / Vyd ≦ 1.0
[6 empty] | ここに、γi |  |  |  | ： | 構造物係数(= 1.0)
[8 empty] | Vd |  | ： | 設計せん断力
[8 empty] | Vyd |  | ： | 棒部材の設計せん断耐力（Vyd = Vcd + Vsd）
[8 empty] | Vcd |  | ： | せん断補強鋼材を用いない棒部材の設計せん断耐力
[8 empty] | Vsd |  | ： | せん断補強鋼材により受け持たれる棒部材の設計せん断耐力
(b) 腹部コンクリートの斜め圧縮破壊耐力による照査
γi・Vd / Vwcd ≦ 1.0
[6 empty] | ここに、γi |  |  |  | ： | 構造物係数(= 1.0)
[8 empty] | Vd |  | ： | 設計せん断力
[8 empty] | Vwcd |  | ： | 設計斜め圧縮破壊耐力
2) a/d ＜ 2.0 の場合
γi・Vd / Vdd ≦ 1.0
[6 empty] | ここに、γi |  |  |  | ： | 構造物係数(= 1.0)
[8 empty] | Vd |  | ： | 設計せん断力
[8 empty] | Vdd |  | ： | 設計せん断圧縮破壊耐力
(3) ねじりモーメントに対する検討
a) ねじり補強鉄筋のない場合の設計ねじり耐力
ア) 設計純ねじり耐力
Mtcd = βnt・Kt・ftd / γb
[5 empty] | ここに、βnt |  |  |  |  | ： | 軸方向力の影響を表す係数
[8 empty] | Kt |  | ： | Kt = b²・d / {3.1 + 1.8 / (d / b)}
[8 empty] | ftd |  | ： | ftd = 1.25・(f'cd)^(1/2)
[8 empty] | γb |  | ： | 部材係数(= 1.3)
イ) 設計曲げモーメントが同時に作用する場合の設計ねじり耐力
Mtud1 = Mtcd・{0.2 + 0.8・(1 − γi・Md / Mud)^(1/2)}
[6 empty] | ここに、γi |  |  |  | ： | 構造物係数(= 1.0)
[8 empty] | Md |  | ： | 設計曲げモーメント
[8 empty] | Mud |  | ： | 設計曲げ耐力
ウ) 設計せん断力が同時に作用する場合の設計ねじり耐力
Mtud2 = Mtcd・(1 − 0.8・γi・Vd / Vud)
[6 empty] | ここに、γi |  |  |  | ： | 構造物係数(= 1.0)
[8 empty] | Vd |  | ： | 設計せん断力
[8 empty] | Vud |  | ： | 設計せん断耐力
b) ねじり補強鉄筋がある場合の設計ねじり耐力
ア) 設計斜め圧縮破壊耐力
Mtcud = Kt・fwcd / γb
[5 empty] | ここに、fwcd |  |  |  |  | ： | fwcd = 1.25・(f'cd)^(1/2)
[8 empty] | γb |  | ： | 部材係数(= 1.3)
イ) 設計ねじり耐力
Mtyd = 2・Am・(qw・ql)^(1/2) / γb
[6 empty] | ここに、Am |  |  |  | ： | Am = bo・do
[8 empty] | qw |  | ： | qw = Atw・fwyd / s
[8 empty] | ql |  | ： | ql = ΣAtl・flyd / u
[8 empty] | γb |  | ： | 部材係数(= 1.3)
ウ) 設計曲げモーメントが同時に作用する場合の設計ねじり耐力
① Mud ≧ M'ud かつ γi・Md ≦ Mud − M'ud の場合 Mtud1 = Mtu.min
② Mud ≧ M'ud かつ Mud − M'ud ≦ γi・Md ≦ Mud の場合
Mtud2 = (Mtu.min − 0.2・Mtcd)・{(Mud − γi・Md) / M'ud}^(1/2) + 0.2・Mtcd
③ Mud ＜ M'ud かつ γi・Md ≦ Mud の場合
Mtud3 = (Mtu.min − 0.2・Mtcd)・(1 − γi・Md / Mud)^(1/2) + 0.2・Mtcd
|  |  |  | ここに、Mtu.min | [5 empty] | ： | 設計斜め圧縮破壊耐力（Mtcud）と
設計ねじり耐力（Mtyd）の小さいほう
[7 empty] | Mtcud |  |  | ： | 設計斜め圧縮破壊耐力
[8 empty] | Mtyd |  | ： | 設計ねじり耐力
[8 empty] | Mtcd |  | ： | 設計純ねじり耐力
[8 empty] | γi |  | ： | 構造物係数(= 1.0)
[8 empty] | Md |  | ： | 設計曲げモーメント
[8 empty] | Mud |  | ： | 設計曲げ耐力
エ) 設計せん断力が同時に作用する場合の設計ねじり耐力
Mtud = Mtu.min・(1 − γi・Vd / Vud) + 0.2・Mtcd・γi・Vd / Vud
|  |  |  | ここに、Mtu.min | [5 empty] | ： | 設計斜め圧縮破壊耐力（Mtcud）と
設計ねじり耐力（Mtyd）の小さいほう
[8 empty] | Mtcd |  | ： | 設計純ねじり耐力
[8 empty] | γi |  | ： | 構造物係数(= 1.0)
[8 empty] | Vd |  | ： | 設計せん断力
[8 empty] | Vud |  | ： | 設計せん断耐力
13.8 最小鉄筋量及び最大鉄筋量
START
全断面を有効として計算したコンクリートの
縁引張応力度 σb の算定
断面高さに応じた縁引張応力度の
限界値 σbl の設定
σb ≦ σbl
σs ≦ σsl1
曲げひび割れ幅の検討を省略
曲げひび割れ幅による検討
Wd / Wlim ≦ 1.0
Yes
No
Yes
No